## General
Excel file version | v1.6
Name | PL0001_glmfile_ts.glm
Frequency (Hz) | 60
Power Base (MVA) | 40

## Pins
outgoing | Vsrc_bus | N_300216866_A/Vmag | N_300216866_B/Vmag | N_300216866_C/Vmag | N_300216866_A/Vang | N_300216866_B/Vang | N_300216866_C/Vang
outgoing | ImagXF | L_300103440/ImagFrom1 | L_300103440/ImagFrom2 | L_300103440/ImagFrom3 | L_300103440/IangFrom1 | L_300103440/IangFrom2 | L_300103440/IangFrom3
outgoing | V_mag | N_300216866_A/Vmag | N_300216866_B/Vmag | N_300216866_C/Vmag
outgoing | V_ang | N_300216866_A/Vang | N_300216866_B/Vang | N_300216866_C/Vang

## Bus
Bus | Base Voltage | Voltage (V) | Angle (deg) | Type
N_300015618_a | 7275 | 7275 | 0 | PQ
N_300015618_b | 7275 | 7275 | -120 | PQ
N_300015618_c | 7275 | 7275 | 120 | PQ
N_300216892_a | 7275 | 7275 | 0 | PQ
N_300216892_b | 7275 | 7275 | -120 | PQ
N_300216892_c | 7275 | 7275 | 120 | PQ
N_300062318_b | 7275 | 7275 | -120 | PQ
N_300062318_c | 7275 | 7275 | 120 | PQ
N_300006696_b | 7275 | 7275 | -120 | PQ
N_300006696_c | 7275 | 7275 | 120 | PQ
N_300234176_a | 7275 | 7275 | 0 | PQ
N_300234176_b | 7275 | 7275 | -120 | PQ
N_300234176_c | 7275 | 7275 | 120 | PQ
N_300028913_a | 7275 | 7275 | 0 | PQ
N_300028913_b | 7275 | 7275 | -120 | PQ
N_300028913_c | 7275 | 7275 | 120 | PQ
N_300015617_a | 7275 | 7275 | 0 | PQ
N_300015617_b | 7275 | 7275 | -120 | PQ
N_300015617_c | 7275 | 7275 | 120 | PQ
N_300222931_a | 7275 | 7275 | 0 | PQ
N_300222931_b | 7275 | 7275 | -120 | PQ
N_300222931_c | 7275 | 7275 | 120 | PQ
N_300062338_a | 7275 | 7275 | 0 | PQ
N_300062338_b | 7275 | 7275 | -120 | PQ
N_300005286_a | 7275 | 7275 | 0 | PQ
N_300005286_b | 7275 | 7275 | -120 | PQ
N_300005286_c | 7275 | 7275 | 120 | PQ
N_300062355_a | 7275 | 7275 | 0 | PQ
N_300062355_b | 7275 | 7275 | -120 | PQ
N_300016484_a | 7275 | 7275 | 0 | PQ
N_300016484_b | 7275 | 7275 | -120 | PQ
N_300016484_c | 7275 | 7275 | 120 | PQ
N_300062330_a | 7275 | 7275 | 0 | PQ
N_300062330_b | 7275 | 7275 | -120 | PQ
N_300062333_a | 7275 | 7275 | 0 | PQ
N_300062333_b | 7275 | 7275 | -120 | PQ
N_300007131_a | 7275 | 7275 | 0 | PQ
N_300007131_b | 7275 | 7275 | -120 | PQ
N_300007131_c | 7275 | 7275 | 120 | PQ
N_300009642_a | 7275 | 7275 | 0 | PQ
N_300009642_b | 7275 | 7275 | -120 | PQ
N_300009642_c | 7275 | 7275 | 120 | PQ
N_300062334_a | 7275 | 7275 | 0 | PQ
N_300062334_b | 7275 | 7275 | -120 | PQ
N_300017932_b | 7275 | 7275 | -120 | PQ
N_300017932_c | 7275 | 7275 | 120 | PQ
N_300017930_b | 7275 | 7275 | -120 | PQ
N_300017930_c | 7275 | 7275 | 120 | PQ
N_300016714_a | 7275 | 7275 | 0 | PQ
N_300016714_b | 7275 | 7275 | -120 | PQ
N_300016714_c | 7275 | 7275 | 120 | PQ
N_300062322_b | 7275 | 7275 | -120 | PQ
N_300062322_c | 7275 | 7275 | 120 | PQ
N_300053282_a | 7275 | 7275 | 0 | PQ
N_300053282_b | 7275 | 7275 | -120 | PQ
N_300053282_c | 7275 | 7275 | 120 | PQ
N_300016712_a | 7275 | 7275 | 0 | PQ
N_300016712_b | 7275 | 7275 | -120 | PQ
N_300016712_c | 7275 | 7275 | 120 | PQ
N_300005287_a | 7275 | 7275 | 0 | PQ
N_300005287_b | 7275 | 7275 | -120 | PQ
N_300005287_c | 7275 | 7275 | 120 | PQ
N_300006692_b | 7275 | 7275 | -120 | PQ
N_300006692_c | 7275 | 7275 | 120 | PQ
N_300006008_a | 7275 | 7275 | 0 | PQ
N_300006008_c | 7275 | 7275 | 120 | PQ
N_300006001_a | 7275 | 7275 | 0 | PQ
N_300006001_c | 7275 | 7275 | 120 | PQ
N_300222713_a | 7275 | 7275 | 0 | PQ
N_300222713_b | 7275 | 7275 | -120 | PQ
N_300222713_c | 7275 | 7275 | 120 | PQ
N_300020414_a | 7275 | 7275 | 0 | PQ
N_300020414_b | 7275 | 7275 | -120 | PQ
N_300020414_c | 7275 | 7275 | 120 | PQ
N_300063901_a | 7275 | 7275 | 0 | PQ
N_300063901_b | 7275 | 7275 | -120 | PQ
N_300063901_c | 7275 | 7275 | 120 | PQ
N_300063903_a | 7275 | 7275 | 0 | PQ
N_300063903_b | 7275 | 7275 | -120 | PQ
N_300063903_c | 7275 | 7275 | 120 | PQ
N_300007127_a | 7275 | 7275 | 0 | PQ
N_300007127_b | 7275 | 7275 | -120 | PQ
N_300007127_c | 7275 | 7275 | 120 | PQ
N_300062287_a | 7275 | 7275 | 0 | PQ
N_300062287_b | 7275 | 7275 | -120 | PQ
N_300062287_c | 7275 | 7275 | 120 | PQ
N_C904_63441105-SC_a | 7275 | 7275 | 0 | PQ
N_C904_63441105-SC_b | 7275 | 7275 | -120 | PQ
N_C904_63441105-SC_c | 7275 | 7275 | 120 | PQ
N_300062281_a | 7275 | 7275 | 0 | PQ
N_300062281_b | 7275 | 7275 | -120 | PQ
N_300062281_c | 7275 | 7275 | 120 | PQ
N_300062283_a | 7275 | 7275 | 0 | PQ
N_300062283_b | 7275 | 7275 | -120 | PQ
N_300062283_c | 7275 | 7275 | 120 | PQ
N_300007148_a | 7275 | 7275 | 0 | PQ
N_300007148_b | 7275 | 7275 | -120 | PQ
N_300007148_c | 7275 | 7275 | 120 | PQ
N_300007147_a | 7275 | 7275 | 0 | PQ
N_300007147_b | 7275 | 7275 | -120 | PQ
N_300007147_c | 7275 | 7275 | 120 | PQ
N_300062327_b | 7275 | 7275 | -120 | PQ
N_300062327_c | 7275 | 7275 | 120 | PQ
N_300062325_b | 7275 | 7275 | -120 | PQ
N_300062325_c | 7275 | 7275 | 120 | PQ
N_300062289_a | 7275 | 7275 | 0 | PQ
N_300062289_b | 7275 | 7275 | -120 | PQ
N_300062289_c | 7275 | 7275 | 120 | PQ
N_300001720_a | 7275 | 7275 | 0 | PQ
N_300001720_b | 7275 | 7275 | -120 | PQ
N_300001720_c | 7275 | 7275 | 120 | PQ
N_300017929_b | 7275 | 7275 | -120 | PQ
N_300017929_c | 7275 | 7275 | 120 | PQ
N_300062057_a | 7275 | 7275 | 0 | PQ
N_300062057_b | 7275 | 7275 | -120 | PQ
N_300062057_c | 7275 | 7275 | 120 | PQ
N_300221989_a | 7275 | 7275 | 0 | PQ
N_300221989_b | 7275 | 7275 | -120 | PQ
N_300221989_c | 7275 | 7275 | 120 | PQ
N_300003549_a | 7275 | 7275 | 0 | PQ
N_300003549_b | 7275 | 7275 | -120 | PQ
N_300003549_c | 7275 | 7275 | 120 | PQ
N_300216869_a | 7275 | 7275 | 0 | PQ
N_300216869_b | 7275 | 7275 | -120 | PQ
N_300216869_c | 7275 | 7275 | 120 | PQ
N_300221986_a | 7275 | 7275 | 0 | PQ
N_300221986_b | 7275 | 7275 | -120 | PQ
N_300221986_c | 7275 | 7275 | 120 | PQ
N_300005277_a | 7275 | 7275 | 0 | PQ
N_300005277_b | 7275 | 7275 | -120 | PQ
N_300005277_c | 7275 | 7275 | 120 | PQ
N_300234186_a | 7275 | 7275 | 0 | PQ
N_300234186_b | 7275 | 7275 | -120 | PQ
N_300234186_c | 7275 | 7275 | 120 | PQ
N_300234185_a | 7275 | 7275 | 0 | PQ
N_300234185_b | 7275 | 7275 | -120 | PQ
N_300234185_c | 7275 | 7275 | 120 | PQ
N_300062299_a | 7275 | 7275 | 0 | PQ
N_300062299_b | 7275 | 7275 | -120 | PQ
N_300062299_c | 7275 | 7275 | 120 | PQ
N_300004136_a | 7275 | 7275 | 0 | PQ
N_300004136_b | 7275 | 7275 | -120 | PQ
N_300035504_a | 7275 | 7275 | 0 | PQ
N_300035504_b | 7275 | 7275 | -120 | PQ
N_300035504_c | 7275 | 7275 | 120 | PQ
N_300062291_a | 7275 | 7275 | 0 | PQ
N_300062291_b | 7275 | 7275 | -120 | PQ
N_300062291_c | 7275 | 7275 | 120 | PQ
N_C901_63441105-SC_a | 7275 | 7275 | 0 | PQ
N_C901_63441105-SC_b | 7275 | 7275 | -120 | PQ
N_C901_63441105-SC_c | 7275 | 7275 | 120 | PQ
N_300018975_a | 7275 | 7275 | 0 | PQ
N_300018975_b | 7275 | 7275 | -120 | PQ
N_300018975_c | 7275 | 7275 | 120 | PQ
N_300009646_a | 7275 | 7275 | 0 | PQ
N_300009646_b | 7275 | 7275 | -120 | PQ
N_300009646_c | 7275 | 7275 | 120 | PQ
N_300007158_a | 7275 | 7275 | 0 | PQ
N_300007158_b | 7275 | 7275 | -120 | PQ
N_300007158_c | 7275 | 7275 | 120 | PQ
N_300009647_b | 7275 | 7275 | -120 | PQ
N_300009647_c | 7275 | 7275 | 120 | PQ
N_300007154_a | 7275 | 7275 | 0 | PQ
N_300007154_b | 7275 | 7275 | -120 | PQ
N_300007154_c | 7275 | 7275 | 120 | PQ
N_300007155_a | 7275 | 7275 | 0 | PQ
N_300007155_b | 7275 | 7275 | -120 | PQ
N_300007155_c | 7275 | 7275 | 120 | PQ
N_300007156_a | 7275 | 7275 | 0 | PQ
N_300007156_b | 7275 | 7275 | -120 | PQ
N_300007156_c | 7275 | 7275 | 120 | PQ
N_300007152_a | 7275 | 7275 | 0 | PQ
N_300007152_b | 7275 | 7275 | -120 | PQ
N_300007152_c | 7275 | 7275 | 120 | PQ
N_300007153_a | 7275 | 7275 | 0 | PQ
N_300007153_b | 7275 | 7275 | -120 | PQ
N_300007153_c | 7275 | 7275 | 120 | PQ
N_300097212_a | 7275 | 7275 | 0 | PQ
N_300097212_b | 7275 | 7275 | -120 | PQ
N_300097212_c | 7275 | 7275 | 120 | PQ
N_300233297_a | 7275 | 7275 | 0 | PQ
N_300233297_b | 7275 | 7275 | -120 | PQ
N_300033980_a | 7275 | 7275 | 0 | PQ
N_300033980_b | 7275 | 7275 | -120 | PQ
N_300033980_c | 7275 | 7275 | 120 | PQ
N_300005283_a | 7275 | 7275 | 0 | PQ
N_300005283_b | 7275 | 7275 | -120 | PQ
N_300005283_c | 7275 | 7275 | 120 | PQ
N_300216893_a | 7275 | 7275 | 0 | PQ
N_300216893_b | 7275 | 7275 | -120 | PQ
N_300216893_c | 7275 | 7275 | 120 | PQ
N_300062357_a | 7275 | 7275 | 0 | PQ
N_300062357_b | 7275 | 7275 | -120 | PQ
N_300005284_a | 7275 | 7275 | 0 | PQ
N_300005284_b | 7275 | 7275 | -120 | PQ
N_300005284_c | 7275 | 7275 | 120 | PQ
N_300005285_a | 7275 | 7275 | 0 | PQ
N_300005285_b | 7275 | 7275 | -120 | PQ
N_300005285_c | 7275 | 7275 | 120 | PQ
N_300033979_a | 7275 | 7275 | 0 | PQ
N_300033979_b | 7275 | 7275 | -120 | PQ
N_300033979_c | 7275 | 7275 | 120 | PQ
N_300003544_a | 7275 | 7275 | 0 | PQ
N_300003544_b | 7275 | 7275 | -120 | PQ
N_300003544_c | 7275 | 7275 | 120 | PQ
N_C2001_63441105-SC_a | 7275 | 7275 | 0 | PQ
N_C2001_63441105-SC_b | 7275 | 7275 | -120 | PQ
N_C2001_63441105-SC_c | 7275 | 7275 | 120 | PQ
N_300020630_a | 7275 | 7275 | 0 | PQ
N_300020630_b | 7275 | 7275 | -120 | PQ
N_300020630_c | 7275 | 7275 | 120 | PQ
N_300221991_a | 7275 | 7275 | 0 | PQ
N_300221991_b | 7275 | 7275 | -120 | PQ
N_300221991_c | 7275 | 7275 | 120 | PQ
N_300233290_a | 7275 | 7275 | 0 | PQ
N_300233290_b | 7275 | 7275 | -120 | PQ
N_300233290_c | 7275 | 7275 | 120 | PQ
N_300216891_a | 7275 | 7275 | 0 | PQ
N_300216891_b | 7275 | 7275 | -120 | PQ
N_300216891_c | 7275 | 7275 | 120 | PQ
N_300030113_a | 7275 | 7275 | 0 | PQ
N_300030113_b | 7275 | 7275 | -120 | PQ
N_300030113_c | 7275 | 7275 | 120 | PQ
N_300221192_a | 7275 | 7275 | 0 | PQ
N_300221192_b | 7275 | 7275 | -120 | PQ
N_300221192_c | 7275 | 7275 | 120 | PQ
N_300016711_a | 7275 | 7275 | 0 | PQ
N_300016711_b | 7275 | 7275 | -120 | PQ
N_300016711_c | 7275 | 7275 | 120 | PQ
N_300215856_a | 7275 | 7275 | 0 | PQ
N_300215856_b | 7275 | 7275 | -120 | PQ
N_300215856_c | 7275 | 7275 | 120 | PQ
N_300222712_a | 7275 | 7275 | 0 | PQ
N_300222712_b | 7275 | 7275 | -120 | PQ
N_300222712_c | 7275 | 7275 | 120 | PQ
N_300064557_a | 7275 | 7275 | 0 | PQ
N_300064557_b | 7275 | 7275 | -120 | PQ
N_300064557_c | 7275 | 7275 | 120 | PQ
N_300062314_b | 7275 | 7275 | -120 | PQ
N_300062314_c | 7275 | 7275 | 120 | PQ
N_300216895_a | 7275 | 7275 | 0 | PQ
N_300216895_b | 7275 | 7275 | -120 | PQ
N_300216895_c | 7275 | 7275 | 120 | PQ
N_300062340_a | 7275 | 7275 | 0 | PQ
N_300062340_b | 7275 | 7275 | -120 | PQ
N_300028883_a | 7275 | 7275 | 0 | PQ
N_300028883_b | 7275 | 7275 | -120 | PQ
N_300028883_c | 7275 | 7275 | 120 | PQ
N_300221196_a | 7275 | 7275 | 0 | PQ
N_300221196_b | 7275 | 7275 | -120 | PQ
N_300221196_c | 7275 | 7275 | 120 | PQ
N_300221197_a | 7275 | 7275 | 0 | PQ
N_300221197_b | 7275 | 7275 | -120 | PQ
N_300221197_c | 7275 | 7275 | 120 | PQ
N_300233922_a | 7275 | 7275 | 0 | PQ
N_300233922_b | 7275 | 7275 | -120 | PQ
N_300233922_c | 7275 | 7275 | 120 | PQ
N_300003550_a | 7275 | 7275 | 0 | PQ
N_300003550_b | 7275 | 7275 | -120 | PQ
N_300003550_c | 7275 | 7275 | 120 | PQ
N_300218841_a | 7275 | 7275 | 0 | PQ
N_300218841_b | 7275 | 7275 | -120 | PQ
N_300218841_c | 7275 | 7275 | 120 | PQ
N_300218843_a | 7275 | 7275 | 0 | PQ
N_300218843_b | 7275 | 7275 | -120 | PQ
N_300218843_c | 7275 | 7275 | 120 | PQ
N_300235423_a | 7275 | 7275 | 0 | PQ
N_300235423_b | 7275 | 7275 | -120 | PQ
N_300235423_c | 7275 | 7275 | 120 | PQ
N_300235422_a | 7275 | 7275 | 0 | PQ
N_300235422_b | 7275 | 7275 | -120 | PQ
N_300235422_c | 7275 | 7275 | 120 | PQ
N_300235420_a | 7275 | 7275 | 0 | PQ
N_300235420_b | 7275 | 7275 | -120 | PQ
N_300235420_c | 7275 | 7275 | 120 | PQ
N_300235427_a | 7275 | 7275 | 0 | PQ
N_300235427_b | 7275 | 7275 | -120 | PQ
N_300235427_c | 7275 | 7275 | 120 | PQ
N_300221198_a | 7275 | 7275 | 0 | PQ
N_300221198_b | 7275 | 7275 | -120 | PQ
N_300221198_c | 7275 | 7275 | 120 | PQ
N_300096825_a | 7275 | 7275 | 0 | PQ
N_300096825_b | 7275 | 7275 | -120 | PQ
N_300096825_c | 7275 | 7275 | 120 | PQ
N_300062352_a | 7275 | 7275 | 0 | PQ
N_300062352_b | 7275 | 7275 | -120 | PQ
N_300020631_a | 7275 | 7275 | 0 | PQ
N_300020631_b | 7275 | 7275 | -120 | PQ
N_300020631_c | 7275 | 7275 | 120 | PQ
N_300062370_a | 7275 | 7275 | 0 | PQ
N_300062370_b | 7275 | 7275 | -120 | PQ
N_300062370_c | 7275 | 7275 | 120 | PQ
N_300020197_a | 7275 | 7275 | 0 | PQ
N_300020197_b | 7275 | 7275 | -120 | PQ
N_300020197_c | 7275 | 7275 | 120 | PQ
N_300062236_a | 7275 | 7275 | 0 | PQ
N_300062236_b | 7275 | 7275 | -120 | PQ
N_300062236_c | 7275 | 7275 | 120 | PQ
N_300053284_a | 7275 | 7275 | 0 | PQ
N_300053284_b | 7275 | 7275 | -120 | PQ
N_300053284_c | 7275 | 7275 | 120 | PQ
N_300062375_a | 7275 | 7275 | 0 | PQ
N_300062375_b | 7275 | 7275 | -120 | PQ
N_300062375_c | 7275 | 7275 | 120 | PQ
N_300062376_a | 7275 | 7275 | 0 | PQ
N_300062376_b | 7275 | 7275 | -120 | PQ
N_300062376_c | 7275 | 7275 | 120 | PQ
N_300062371_a | 7275 | 7275 | 0 | PQ
N_300062371_b | 7275 | 7275 | -120 | PQ
N_300062371_c | 7275 | 7275 | 120 | PQ
N_300062373_a | 7275 | 7275 | 0 | PQ
N_300062373_b | 7275 | 7275 | -120 | PQ
N_300062373_c | 7275 | 7275 | 120 | PQ
N_300062372_a | 7275 | 7275 | 0 | PQ
N_300062372_b | 7275 | 7275 | -120 | PQ
N_300062372_c | 7275 | 7275 | 120 | PQ
N_300233282_a | 7275 | 7275 | 0 | PQ
N_300233282_b | 7275 | 7275 | -120 | PQ
N_300233282_c | 7275 | 7275 | 120 | PQ
N_300007125_a | 7275 | 7275 | 0 | PQ
N_300007125_b | 7275 | 7275 | -120 | PQ
N_300007125_c | 7275 | 7275 | 120 | PQ
N_300020162_a | 7275 | 7275 | 0 | PQ
N_300020162_b | 7275 | 7275 | -120 | PQ
N_300020162_c | 7275 | 7275 | 120 | PQ
N_300235433_a | 7275 | 7275 | 0 | PQ
N_300235433_b | 7275 | 7275 | -120 | PQ
N_300235433_c | 7275 | 7275 | 120 | PQ
N_300025503_a | 7275 | 7275 | 0 | PQ
N_300025503_b | 7275 | 7275 | -120 | PQ
N_300025503_c | 7275 | 7275 | 120 | PQ
N_300025502_a | 7275 | 7275 | 0 | PQ
N_300025502_b | 7275 | 7275 | -120 | PQ
N_300025502_c | 7275 | 7275 | 120 | PQ
N_300233673_a | 7275 | 7275 | 0 | PQ
N_300233673_b | 7275 | 7275 | -120 | PQ
N_300233673_c | 7275 | 7275 | 120 | PQ
N_300004137_b | 7275 | 7275 | -120 | PQ
N_300004137_c | 7275 | 7275 | 120 | PQ
N_300233583_a | 7275 | 7275 | 0 | PQ
N_300233583_b | 7275 | 7275 | -120 | PQ
N_300233583_c | 7275 | 7275 | 120 | PQ
N_300004135_a | 7275 | 7275 | 0 | PQ
N_300004135_b | 7275 | 7275 | -120 | PQ
N_300007126_a | 7275 | 7275 | 0 | PQ
N_300007126_b | 7275 | 7275 | -120 | PQ
N_300007126_c | 7275 | 7275 | 120 | PQ
N_300062504_a | 7275 | 7275 | 0 | PQ
N_300062504_b | 7275 | 7275 | -120 | PQ
N_300062504_c | 7275 | 7275 | 120 | PQ
N_300062295_a | 7275 | 7275 | 0 | PQ
N_300062295_b | 7275 | 7275 | -120 | PQ
N_300062295_c | 7275 | 7275 | 120 | PQ
N_300235263_a | 7275 | 7275 | 0 | PQ
N_300235263_b | 7275 | 7275 | -120 | PQ
N_300235263_c | 7275 | 7275 | 120 | PQ
N_300063915_a | 7275 | 7275 | 0 | PQ
N_300063915_b | 7275 | 7275 | -120 | PQ
N_300063915_c | 7275 | 7275 | 120 | PQ
N_300062363_a | 7275 | 7275 | 0 | PQ
N_300062363_b | 7275 | 7275 | -120 | PQ
N_300062363_c | 7275 | 7275 | 120 | PQ
N_300062361_a | 7275 | 7275 | 0 | PQ
N_300062361_b | 7275 | 7275 | -120 | PQ
N_300062361_c | 7275 | 7275 | 120 | PQ
N_300062356_a | 7275 | 7275 | 0 | PQ
N_300062356_b | 7275 | 7275 | -120 | PQ
N_300062364_a | 7275 | 7275 | 0 | PQ
N_300062364_b | 7275 | 7275 | -120 | PQ
N_300062364_c | 7275 | 7275 | 120 | PQ
N_300062365_a | 7275 | 7275 | 0 | PQ
N_300062365_b | 7275 | 7275 | -120 | PQ
N_300062365_c | 7275 | 7275 | 120 | PQ
N_300062368_a | 7275 | 7275 | 0 | PQ
N_300062368_b | 7275 | 7275 | -120 | PQ
N_300062368_c | 7275 | 7275 | 120 | PQ
N_C2002_63441105-SC_a | 7275 | 7275 | 0 | PQ
N_C2002_63441105-SC_b | 7275 | 7275 | -120 | PQ
N_C2002_63441105-SC_c | 7275 | 7275 | 120 | PQ
N_300032018_a | 7275 | 7275 | 0 | PQ
N_300032018_c | 7275 | 7275 | 120 | PQ
N_300233294_a | 7275 | 7275 | 0 | PQ
N_300233294_b | 7275 | 7275 | -120 | PQ
N_300233294_c | 7275 | 7275 | 120 | PQ
N_300235409_a | 7275 | 7275 | 0 | PQ
N_300235409_b | 7275 | 7275 | -120 | PQ
N_300235409_c | 7275 | 7275 | 120 | PQ
N_300233293_a | 7275 | 7275 | 0 | PQ
N_300233293_b | 7275 | 7275 | -120 | PQ
N_300233293_c | 7275 | 7275 | 120 | PQ
N_300062235_a | 7275 | 7275 | 0 | PQ
N_300062235_b | 7275 | 7275 | -120 | PQ
N_300062235_c | 7275 | 7275 | 120 | PQ
N_300233291_a | 7275 | 7275 | 0 | PQ
N_300233291_b | 7275 | 7275 | -120 | PQ
N_300233291_c | 7275 | 7275 | 120 | PQ
N_300001840_a | 7275 | 7275 | 0 | PQ
N_300001840_b | 7275 | 7275 | -120 | PQ
N_300001840_c | 7275 | 7275 | 120 | PQ
N_300016360_a | 7275 | 7275 | 0 | PQ
N_300016360_b | 7275 | 7275 | -120 | PQ
N_300016360_c | 7275 | 7275 | 120 | PQ
N_300235401_a | 7275 | 7275 | 0 | PQ
N_300235401_b | 7275 | 7275 | -120 | PQ
N_300235401_c | 7275 | 7275 | 120 | PQ
N_300004143_a | 7275 | 7275 | 0 | PQ
N_300004143_b | 7275 | 7275 | -120 | PQ
N_300235403_a | 7275 | 7275 | 0 | PQ
N_300235403_b | 7275 | 7275 | -120 | PQ
N_300235403_c | 7275 | 7275 | 120 | PQ
N_300235402_a | 7275 | 7275 | 0 | PQ
N_300235402_b | 7275 | 7275 | -120 | PQ
N_300235402_c | 7275 | 7275 | 120 | PQ
N_300233572_a | 7275 | 7275 | 0 | PQ
N_300233572_b | 7275 | 7275 | -120 | PQ
N_300233572_c | 7275 | 7275 | 120 | PQ
N_300062339_a | 7275 | 7275 | 0 | PQ
N_300062339_b | 7275 | 7275 | -120 | PQ
N_300062395_a | 7275 | 7275 | 0 | PQ
N_300062395_b | 7275 | 7275 | -120 | PQ
N_300062395_c | 7275 | 7275 | 120 | PQ
N_300062394_a | 7275 | 7275 | 0 | PQ
N_300062394_b | 7275 | 7275 | -120 | PQ
N_300062394_c | 7275 | 7275 | 120 | PQ
N_300062393_a | 7275 | 7275 | 0 | PQ
N_300062393_b | 7275 | 7275 | -120 | PQ
N_300062393_c | 7275 | 7275 | 120 | PQ
N_300062391_a | 7275 | 7275 | 0 | PQ
N_300062391_b | 7275 | 7275 | -120 | PQ
N_300062390_a | 7275 | 7275 | 0 | PQ
N_300062390_b | 7275 | 7275 | -120 | PQ
N_300233278_a | 7275 | 7275 | 0 | PQ
N_300233278_b | 7275 | 7275 | -120 | PQ
N_300233278_c | 7275 | 7275 | 120 | PQ
N_300064568_a | 7275 | 7275 | 0 | PQ
N_300064568_b | 7275 | 7275 | -120 | PQ
N_300064568_c | 7275 | 7275 | 120 | PQ
N_300064566_a | 7275 | 7275 | 0 | PQ
N_300064566_b | 7275 | 7275 | -120 | PQ
N_300064566_c | 7275 | 7275 | 120 | PQ
N_300233292_a | 7275 | 7275 | 0 | PQ
N_300233292_b | 7275 | 7275 | -120 | PQ
N_300233292_c | 7275 | 7275 | 120 | PQ
N_300064564_a | 7275 | 7275 | 0 | PQ
N_300064564_b | 7275 | 7275 | -120 | PQ
N_300064564_c | 7275 | 7275 | 120 | PQ
N_300020629_a | 7275 | 7275 | 0 | PQ
N_300020629_b | 7275 | 7275 | -120 | PQ
N_300020629_c | 7275 | 7275 | 120 | PQ
N_300020628_a | 7275 | 7275 | 0 | PQ
N_300020628_b | 7275 | 7275 | -120 | PQ
N_300020628_c | 7275 | 7275 | 120 | PQ
N_300020413_a | 7275 | 7275 | 0 | PQ
N_300020413_b | 7275 | 7275 | -120 | PQ
N_300020413_c | 7275 | 7275 | 120 | PQ
N_300234137_a | 7275 | 7275 | 0 | PQ
N_300234137_b | 7275 | 7275 | -120 | PQ
N_300234137_c | 7275 | 7275 | 120 | PQ
N_300062061_a | 7275 | 7275 | 0 | PQ
N_300062061_b | 7275 | 7275 | -120 | PQ
N_300062061_c | 7275 | 7275 | 120 | PQ
N_300062311_a | 7275 | 7275 | 0 | PQ
N_300062311_b | 7275 | 7275 | -120 | PQ
N_300062311_c | 7275 | 7275 | 120 | PQ
N_300235394_a | 7275 | 7275 | 0 | PQ
N_300235394_b | 7275 | 7275 | -120 | PQ
N_300235394_c | 7275 | 7275 | 120 | PQ
N_300062069_a | 7275 | 7275 | 0 | PQ
N_300062069_c | 7275 | 7275 | 120 | PQ
N_300062319_b | 7275 | 7275 | -120 | PQ
N_300062319_c | 7275 | 7275 | 120 | PQ
N_300234139_a | 7275 | 7275 | 0 | PQ
N_300234139_b | 7275 | 7275 | -120 | PQ
N_300234139_c | 7275 | 7275 | 120 | PQ
N_300007198_a | 7275 | 7275 | 0 | PQ
N_300007198_b | 7275 | 7275 | -120 | PQ
N_300007198_c | 7275 | 7275 | 120 | PQ
N_300235410_a | 7275 | 7275 | 0 | PQ
N_300235410_b | 7275 | 7275 | -120 | PQ
N_300235410_c | 7275 | 7275 | 120 | PQ
N_300235411_a | 7275 | 7275 | 0 | PQ
N_300235411_b | 7275 | 7275 | -120 | PQ
N_300235411_c | 7275 | 7275 | 120 | PQ
N_300235416_a | 7275 | 7275 | 0 | PQ
N_300235416_b | 7275 | 7275 | -120 | PQ
N_300235416_c | 7275 | 7275 | 120 | PQ
N_300235417_a | 7275 | 7275 | 0 | PQ
N_300235417_b | 7275 | 7275 | -120 | PQ
N_300235417_c | 7275 | 7275 | 120 | PQ
N_300235414_a | 7275 | 7275 | 0 | PQ
N_300235414_b | 7275 | 7275 | -120 | PQ
N_300235414_c | 7275 | 7275 | 120 | PQ
N_300235415_a | 7275 | 7275 | 0 | PQ
N_300235415_b | 7275 | 7275 | -120 | PQ
N_300235415_c | 7275 | 7275 | 120 | PQ
N_300218840_a | 7275 | 7275 | 0 | PQ
N_300218840_b | 7275 | 7275 | -120 | PQ
N_300218840_c | 7275 | 7275 | 120 | PQ
N_300235418_a | 7275 | 7275 | 0 | PQ
N_300235418_b | 7275 | 7275 | -120 | PQ
N_300235418_c | 7275 | 7275 | 120 | PQ
N_300235419_a | 7275 | 7275 | 0 | PQ
N_300235419_b | 7275 | 7275 | -120 | PQ
N_300235419_c | 7275 | 7275 | 120 | PQ
N_300096016_a | 7275 | 7275 | 0 | PQ
N_300096016_b | 7275 | 7275 | -120 | PQ
N_300096016_c | 7275 | 7275 | 120 | PQ
N_300096015_a | 7275 | 7275 | 0 | PQ
N_300096015_b | 7275 | 7275 | -120 | PQ
N_300096015_c | 7275 | 7275 | 120 | PQ
N_300221193_a | 7275 | 7275 | 0 | PQ
N_300221193_b | 7275 | 7275 | -120 | PQ
N_300221193_c | 7275 | 7275 | 120 | PQ
N_300062388_a | 7275 | 7275 | 0 | PQ
N_300062388_b | 7275 | 7275 | -120 | PQ
N_300062316_b | 7275 | 7275 | -120 | PQ
N_300062316_c | 7275 | 7275 | 120 | PQ
N_300062384_b | 7275 | 7275 | -120 | PQ
N_300062384_c | 7275 | 7275 | 120 | PQ
N_300062386_b | 7275 | 7275 | -120 | PQ
N_300062386_c | 7275 | 7275 | 120 | PQ
N_300221191_a | 7275 | 7275 | 0 | PQ
N_300221191_b | 7275 | 7275 | -120 | PQ
N_300221191_c | 7275 | 7275 | 120 | PQ
N_300062380_b | 7275 | 7275 | -120 | PQ
N_300062380_c | 7275 | 7275 | 120 | PQ
N_300062381_b | 7275 | 7275 | -120 | PQ
N_300062381_c | 7275 | 7275 | 120 | PQ
N_300062383_b | 7275 | 7275 | -120 | PQ
N_300062383_c | 7275 | 7275 | 120 | PQ
N_300063912_a | 7275 | 7275 | 0 | PQ
N_300063912_b | 7275 | 7275 | -120 | PQ
N_300063912_c | 7275 | 7275 | 120 | PQ
N_300062313_a | 7275 | 7275 | 0 | PQ
N_300062313_b | 7275 | 7275 | -120 | PQ
N_300062070_a | 7275 | 7275 | 0 | PQ
N_300062070_c | 7275 | 7275 | 120 | PQ
N_300062074_a | 7275 | 7275 | 0 | PQ
N_300062074_c | 7275 | 7275 | 120 | PQ
N_300007124_b | 7275 | 7275 | -120 | PQ
N_300007124_c | 7275 | 7275 | 120 | PQ
N_300018093_a | 7275 | 7275 | 0 | PQ
N_300018093_b | 7275 | 7275 | -120 | PQ
N_300018093_c | 7275 | 7275 | 120 | PQ
N_300000726_a | 7275 | 7275 | 0 | PQ
N_300000726_b | 7275 | 7275 | -120 | PQ
N_300000726_c | 7275 | 7275 | 120 | PQ
N_300007120_a | 7275 | 7275 | 0 | PQ
N_300007120_b | 7275 | 7275 | -120 | PQ
N_300007120_c | 7275 | 7275 | 120 | PQ
N_300233923_a | 7275 | 7275 | 0 | PQ
N_300233923_b | 7275 | 7275 | -120 | PQ
N_300233923_c | 7275 | 7275 | 120 | PQ
N_300062308_a | 7275 | 7275 | 0 | PQ
N_300062308_b | 7275 | 7275 | -120 | PQ
N_300062308_c | 7275 | 7275 | 120 | PQ
N_300062309_a | 7275 | 7275 | 0 | PQ
N_300062309_b | 7275 | 7275 | -120 | PQ
N_300062309_c | 7275 | 7275 | 120 | PQ
N_300005282_a | 7275 | 7275 | 0 | PQ
N_300005282_c | 7275 | 7275 | 120 | PQ
N_300235391_a | 7275 | 7275 | 0 | PQ
N_300235391_b | 7275 | 7275 | -120 | PQ
N_300235391_c | 7275 | 7275 | 120 | PQ
N_300235393_a | 7275 | 7275 | 0 | PQ
N_300235393_b | 7275 | 7275 | -120 | PQ
N_300235393_c | 7275 | 7275 | 120 | PQ
N_300235392_a | 7275 | 7275 | 0 | PQ
N_300235392_b | 7275 | 7275 | -120 | PQ
N_300235392_c | 7275 | 7275 | 120 | PQ
N_300095357_a | 7275 | 7275 | 0 | PQ
N_300095357_b | 7275 | 7275 | -120 | PQ
N_300095357_c | 7275 | 7275 | 120 | PQ
N_300221199_a | 7275 | 7275 | 0 | PQ
N_300221199_b | 7275 | 7275 | -120 | PQ
N_300221199_c | 7275 | 7275 | 120 | PQ
N_300033983_a | 7275 | 7275 | 0 | PQ
N_300033983_b | 7275 | 7275 | -120 | PQ
N_300033983_c | 7275 | 7275 | 120 | PQ
N_300062331_a | 7275 | 7275 | 0 | PQ
N_300062331_b | 7275 | 7275 | -120 | PQ
N_300062332_a | 7275 | 7275 | 0 | PQ
N_300062332_b | 7275 | 7275 | -120 | PQ
N_300062337_a | 7275 | 7275 | 0 | PQ
N_300062337_b | 7275 | 7275 | -120 | PQ
N_300062336_a | 7275 | 7275 | 0 | PQ
N_300062336_b | 7275 | 7275 | -120 | PQ
N_300017937_a | 7275 | 7275 | 0 | PQ
N_300017937_b | 7275 | 7275 | -120 | PQ
N_300017937_c | 7275 | 7275 | 120 | PQ
N_300006691_b | 7275 | 7275 | -120 | PQ
N_300006691_c | 7275 | 7275 | 120 | PQ
N_300053281_a | 7275 | 7275 | 0 | PQ
N_300053281_b | 7275 | 7275 | -120 | PQ
N_300053281_c | 7275 | 7275 | 120 | PQ
N_300062231_a | 7275 | 7275 | 0 | PQ
N_300062231_b | 7275 | 7275 | -120 | PQ
N_300062231_c | 7275 | 7275 | 120 | PQ
N_300062232_a | 7275 | 7275 | 0 | PQ
N_300062232_b | 7275 | 7275 | -120 | PQ
N_300062232_c | 7275 | 7275 | 120 | PQ
N_300062233_a | 7275 | 7275 | 0 | PQ
N_300062233_b | 7275 | 7275 | -120 | PQ
N_300062233_c | 7275 | 7275 | 120 | PQ
N_300053285_a | 7275 | 7275 | 0 | PQ
N_300053285_b | 7275 | 7275 | -120 | PQ
N_300053285_c | 7275 | 7275 | 120 | PQ
N_300053286_a | 7275 | 7275 | 0 | PQ
N_300053286_b | 7275 | 7275 | -120 | PQ
N_300053286_c | 7275 | 7275 | 120 | PQ
N_300218837_a | 7275 | 7275 | 0 | PQ
N_300218837_c | 7275 | 7275 | 120 | PQ
N_300062321_b | 7275 | 7275 | -120 | PQ
N_300062321_c | 7275 | 7275 | 120 | PQ
N_300063904_a | 7275 | 7275 | 0 | PQ
N_300063904_b | 7275 | 7275 | -120 | PQ
N_300063904_c | 7275 | 7275 | 120 | PQ
N_300063907_a | 7275 | 7275 | 0 | PQ
N_300063907_b | 7275 | 7275 | -120 | PQ
N_300063907_c | 7275 | 7275 | 120 | PQ
N_300063906_a | 7275 | 7275 | 0 | PQ
N_300063906_b | 7275 | 7275 | -120 | PQ
N_300063906_c | 7275 | 7275 | 120 | PQ
N_300063902_a | 7275 | 7275 | 0 | PQ
N_300063902_b | 7275 | 7275 | -120 | PQ
N_300063902_c | 7275 | 7275 | 120 | PQ
N_300062377_a | 7275 | 7275 | 0 | PQ
N_300062377_b | 7275 | 7275 | -120 | PQ
N_300062377_c | 7275 | 7275 | 120 | PQ
N_300063909_a | 7275 | 7275 | 0 | PQ
N_300063909_b | 7275 | 7275 | -120 | PQ
N_300063909_c | 7275 | 7275 | 120 | PQ
N_300063908_a | 7275 | 7275 | 0 | PQ
N_300063908_b | 7275 | 7275 | -120 | PQ
N_300063908_c | 7275 | 7275 | 120 | PQ
N_300062285_a | 7275 | 7275 | 0 | PQ
N_300062285_b | 7275 | 7275 | -120 | PQ
N_300062285_c | 7275 | 7275 | 120 | PQ
N_300062284_a | 7275 | 7275 | 0 | PQ
N_300062284_b | 7275 | 7275 | -120 | PQ
N_300062284_c | 7275 | 7275 | 120 | PQ
N_300062286_a | 7275 | 7275 | 0 | PQ
N_300062286_b | 7275 | 7275 | -120 | PQ
N_300062286_c | 7275 | 7275 | 120 | PQ
N_300062280_a | 7275 | 7275 | 0 | PQ
N_300062280_b | 7275 | 7275 | -120 | PQ
N_300062280_c | 7275 | 7275 | 120 | PQ
N_300062328_a | 7275 | 7275 | 0 | PQ
N_300062328_b | 7275 | 7275 | -120 | PQ
N_300062328_c | 7275 | 7275 | 120 | PQ
N_300062329_a | 7275 | 7275 | 0 | PQ
N_300062329_b | 7275 | 7275 | -120 | PQ
N_300062324_b | 7275 | 7275 | -120 | PQ
N_300062324_c | 7275 | 7275 | 120 | PQ
N_300062288_a | 7275 | 7275 | 0 | PQ
N_300062288_b | 7275 | 7275 | -120 | PQ
N_300062288_c | 7275 | 7275 | 120 | PQ
N_300062320_b | 7275 | 7275 | -120 | PQ
N_300062320_c | 7275 | 7275 | 120 | PQ
N_300062055_a | 7275 | 7275 | 0 | PQ
N_300062055_b | 7275 | 7275 | -120 | PQ
N_300062055_c | 7275 | 7275 | 120 | PQ
N_300062298_a | 7275 | 7275 | 0 | PQ
N_300062298_b | 7275 | 7275 | -120 | PQ
N_300062298_c | 7275 | 7275 | 120 | PQ
N_300062292_a | 7275 | 7275 | 0 | PQ
N_300062292_b | 7275 | 7275 | -120 | PQ
N_300062292_c | 7275 | 7275 | 120 | PQ
N_300062293_a | 7275 | 7275 | 0 | PQ
N_300062293_b | 7275 | 7275 | -120 | PQ
N_300062293_c | 7275 | 7275 | 120 | PQ
N_300062290_a | 7275 | 7275 | 0 | PQ
N_300062290_b | 7275 | 7275 | -120 | PQ
N_300062296_a | 7275 | 7275 | 0 | PQ
N_300062296_b | 7275 | 7275 | -120 | PQ
N_300062296_c | 7275 | 7275 | 120 | PQ
N_300062297_a | 7275 | 7275 | 0 | PQ
N_300062297_b | 7275 | 7275 | -120 | PQ
N_300062297_c | 7275 | 7275 | 120 | PQ
N_300062294_a | 7275 | 7275 | 0 | PQ
N_300062294_b | 7275 | 7275 | -120 | PQ
N_300062294_c | 7275 | 7275 | 120 | PQ
N_300231597_a | 7275 | 7275 | 0 | PQ
N_300231597_b | 7275 | 7275 | -120 | PQ
N_300231597_c | 7275 | 7275 | 120 | PQ
N_300010547_a | 7275 | 7275 | 0 | PQ
N_300010547_b | 7275 | 7275 | -120 | PQ
N_300010547_c | 7275 | 7275 | 120 | PQ
N_300053280_a | 7275 | 7275 | 0 | PQ
N_300053280_b | 7275 | 7275 | -120 | PQ
N_300053280_c | 7275 | 7275 | 120 | PQ
N_300062353_a | 7275 | 7275 | 0 | PQ
N_300062353_b | 7275 | 7275 | -120 | PQ
N_300062350_a | 7275 | 7275 | 0 | PQ
N_300062350_b | 7275 | 7275 | -120 | PQ
N_300062354_a | 7275 | 7275 | 0 | PQ
N_300062354_b | 7275 | 7275 | -120 | PQ
N_300003543_a | 7275 | 7275 | 0 | PQ
N_300003543_b | 7275 | 7275 | -120 | PQ
N_300003543_c | 7275 | 7275 | 120 | PQ
N_300053283_a | 7275 | 7275 | 0 | PQ
N_300053283_b | 7275 | 7275 | -120 | PQ
N_300053283_c | 7275 | 7275 | 120 | PQ
N_300222714_a | 7275 | 7275 | 0 | PQ
N_300222714_b | 7275 | 7275 | -120 | PQ
N_300222714_c | 7275 | 7275 | 120 | PQ
N_300062348_a | 7275 | 7275 | 0 | PQ
N_300062348_b | 7275 | 7275 | -120 | PQ
N_300062349_a | 7275 | 7275 | 0 | PQ
N_300062349_b | 7275 | 7275 | -120 | PQ
N_300064555_a | 7275 | 7275 | 0 | PQ
N_300064555_b | 7275 | 7275 | -120 | PQ
N_300064555_c | 7275 | 7275 | 120 | PQ
N_300064554_a | 7275 | 7275 | 0 | PQ
N_300064554_b | 7275 | 7275 | -120 | PQ
N_300062341_a | 7275 | 7275 | 0 | PQ
N_300062341_b | 7275 | 7275 | -120 | PQ
N_300062344_a | 7275 | 7275 | 0 | PQ
N_300062344_b | 7275 | 7275 | -120 | PQ
N_300063918_a | 7275 | 7275 | 0 | PQ
N_300063918_b | 7275 | 7275 | -120 | PQ
N_300063918_c | 7275 | 7275 | 120 | PQ
N_300063919_a | 7275 | 7275 | 0 | PQ
N_300063919_b | 7275 | 7275 | -120 | PQ
N_300063919_c | 7275 | 7275 | 120 | PQ
N_300016715_a | 7275 | 7275 | 0 | PQ
N_300016715_b | 7275 | 7275 | -120 | PQ
N_300016715_c | 7275 | 7275 | 120 | PQ
N_300063913_a | 7275 | 7275 | 0 | PQ
N_300063913_b | 7275 | 7275 | -120 | PQ
N_300063910_a | 7275 | 7275 | 0 | PQ
N_300063910_b | 7275 | 7275 | -120 | PQ
N_300063910_c | 7275 | 7275 | 120 | PQ
N_300063911_a | 7275 | 7275 | 0 | PQ
N_300063911_b | 7275 | 7275 | -120 | PQ
N_300063911_c | 7275 | 7275 | 120 | PQ
N_300063916_a | 7275 | 7275 | 0 | PQ
N_300063916_b | 7275 | 7275 | -120 | PQ
N_300063916_c | 7275 | 7275 | 120 | PQ
N_300063917_a | 7275 | 7275 | 0 | PQ
N_300063917_b | 7275 | 7275 | -120 | PQ
N_300063917_c | 7275 | 7275 | 120 | PQ
N_300063914_a | 7275 | 7275 | 0 | PQ
N_300063914_b | 7275 | 7275 | -120 | PQ
N_300062050_a | 7275 | 7275 | 0 | PQ
N_300062050_b | 7275 | 7275 | -120 | PQ
N_300062050_c | 7275 | 7275 | 120 | PQ
N_300062379_b | 7275 | 7275 | -120 | PQ
N_300062379_c | 7275 | 7275 | 120 | PQ
N_300062378_b | 7275 | 7275 | -120 | PQ
N_300062378_c | 7275 | 7275 | 120 | PQ
N_300062374_a | 7275 | 7275 | 0 | PQ
N_300062374_b | 7275 | 7275 | -120 | PQ
N_300062374_c | 7275 | 7275 | 120 | PQ
N_300062049_a | 7275 | 7275 | 0 | PQ
N_300062049_b | 7275 | 7275 | -120 | PQ
N_300062049_c | 7275 | 7275 | 120 | PQ
N_300062048_a | 7275 | 7275 | 0 | PQ
N_300062048_b | 7275 | 7275 | -120 | PQ
N_300062048_c | 7275 | 7275 | 120 | PQ
N_300020686_a | 7275 | 7275 | 0 | PQ
N_300020686_b | 7275 | 7275 | -120 | PQ
N_300020686_c | 7275 | 7275 | 120 | PQ
N_300233672_a | 7275 | 7275 | 0 | PQ
N_300233672_b | 7275 | 7275 | -120 | PQ
N_300233672_c | 7275 | 7275 | 120 | PQ
N_300064556_a | 7275 | 7275 | 0 | PQ
N_300064556_b | 7275 | 7275 | -120 | PQ
N_300004134_a | 7275 | 7275 | 0 | PQ
N_300004134_b | 7275 | 7275 | -120 | PQ
N_300062362_a | 7275 | 7275 | 0 | PQ
N_300062362_b | 7275 | 7275 | -120 | PQ
N_300062362_c | 7275 | 7275 | 120 | PQ
N_300062051_a | 7275 | 7275 | 0 | PQ
N_300062051_b | 7275 | 7275 | -120 | PQ
N_300062051_c | 7275 | 7275 | 120 | PQ
N_300062054_a | 7275 | 7275 | 0 | PQ
N_300062054_b | 7275 | 7275 | -120 | PQ
N_300062054_c | 7275 | 7275 | 120 | PQ
N_300062367_a | 7275 | 7275 | 0 | PQ
N_300062367_b | 7275 | 7275 | -120 | PQ
N_300062367_c | 7275 | 7275 | 120 | PQ
N_300062056_a | 7275 | 7275 | 0 | PQ
N_300062056_b | 7275 | 7275 | -120 | PQ
N_300062056_c | 7275 | 7275 | 120 | PQ
N_300062058_a | 7275 | 7275 | 0 | PQ
N_300062058_b | 7275 | 7275 | -120 | PQ
N_300062058_c | 7275 | 7275 | 120 | PQ
N_300062059_a | 7275 | 7275 | 0 | PQ
N_300062059_b | 7275 | 7275 | -120 | PQ
N_300062059_c | 7275 | 7275 | 120 | PQ
N_300062369_a | 7275 | 7275 | 0 | PQ
N_300062369_b | 7275 | 7275 | -120 | PQ
N_300062369_c | 7275 | 7275 | 120 | PQ
N_300032019_a | 7275 | 7275 | 0 | PQ
N_300032019_c | 7275 | 7275 | 120 | PQ
N_300001849_a | 7275 | 7275 | 0 | PQ
N_300001849_b | 7275 | 7275 | -120 | PQ
N_300001849_c | 7275 | 7275 | 120 | PQ
N_300233573_a | 7275 | 7275 | 0 | PQ
N_300233573_b | 7275 | 7275 | -120 | PQ
N_300233573_c | 7275 | 7275 | 120 | PQ
N_300062392_a | 7275 | 7275 | 0 | PQ
N_300062392_b | 7275 | 7275 | -120 | PQ
N_300064569_a | 7275 | 7275 | 0 | PQ
N_300064569_b | 7275 | 7275 | -120 | PQ
N_300064569_c | 7275 | 7275 | 120 | PQ
N_300064567_a | 7275 | 7275 | 0 | PQ
N_300064567_b | 7275 | 7275 | -120 | PQ
N_300064567_c | 7275 | 7275 | 120 | PQ
N_300064565_a | 7275 | 7275 | 0 | PQ
N_300064565_b | 7275 | 7275 | -120 | PQ
N_300064565_c | 7275 | 7275 | 120 | PQ
N_300064563_a | 7275 | 7275 | 0 | PQ
N_300064563_b | 7275 | 7275 | -120 | PQ
N_300064563_c | 7275 | 7275 | 120 | PQ
N_300062317_b | 7275 | 7275 | -120 | PQ
N_300062317_c | 7275 | 7275 | 120 | PQ
N_300062064_a | 7275 | 7275 | 0 | PQ
N_300062064_b | 7275 | 7275 | -120 | PQ
N_300062064_c | 7275 | 7275 | 120 | PQ
N_300062315_b | 7275 | 7275 | -120 | PQ
N_300062315_c | 7275 | 7275 | 120 | PQ
N_300062066_a | 7275 | 7275 | 0 | PQ
N_300062066_c | 7275 | 7275 | 120 | PQ
N_300062060_a | 7275 | 7275 | 0 | PQ
N_300062060_b | 7275 | 7275 | -120 | PQ
N_300062060_c | 7275 | 7275 | 120 | PQ
N_300062063_a | 7275 | 7275 | 0 | PQ
N_300062063_b | 7275 | 7275 | -120 | PQ
N_300062063_c | 7275 | 7275 | 120 | PQ
N_300062310_a | 7275 | 7275 | 0 | PQ
N_300062310_b | 7275 | 7275 | -120 | PQ
N_300062310_c | 7275 | 7275 | 120 | PQ
N_300062068_a | 7275 | 7275 | 0 | PQ
N_300062068_c | 7275 | 7275 | 120 | PQ
N_300062503_a | 7275 | 7275 | 0 | PQ
N_300062503_b | 7275 | 7275 | -120 | PQ
N_300062503_c | 7275 | 7275 | 120 | PQ
N_300062505_a | 7275 | 7275 | 0 | PQ
N_300062505_b | 7275 | 7275 | -120 | PQ
N_300062505_c | 7275 | 7275 | 120 | PQ
N_300062065_a | 7275 | 7275 | 0 | PQ
N_300062065_b | 7275 | 7275 | -120 | PQ
N_300062065_c | 7275 | 7275 | 120 | PQ
N_300062389_a | 7275 | 7275 | 0 | PQ
N_300062389_b | 7275 | 7275 | -120 | PQ
N_300020632_a | 7275 | 7275 | 0 | PQ
N_300020632_b | 7275 | 7275 | -120 | PQ
N_300020632_c | 7275 | 7275 | 120 | PQ
N_300062385_b | 7275 | 7275 | -120 | PQ
N_300062385_c | 7275 | 7275 | 120 | PQ
N_300062387_a | 7275 | 7275 | 0 | PQ
N_300062387_b | 7275 | 7275 | -120 | PQ
N_300062067_a | 7275 | 7275 | 0 | PQ
N_300062067_c | 7275 | 7275 | 120 | PQ
N_300062382_b | 7275 | 7275 | -120 | PQ
N_300062382_c | 7275 | 7275 | 120 | PQ
N_300062073_a | 7275 | 7275 | 0 | PQ
N_300062073_c | 7275 | 7275 | 120 | PQ
N_300062071_a | 7275 | 7275 | 0 | PQ
N_300062071_c | 7275 | 7275 | 120 | PQ
N_300062312_a | 7275 | 7275 | 0 | PQ
N_300062312_b | 7275 | 7275 | -120 | PQ
N_300062300_a | 7275 | 7275 | 0 | PQ
N_300062300_b | 7275 | 7275 | -120 | PQ
N_300062300_c | 7275 | 7275 | 120 | PQ
N_300062301_a | 7275 | 7275 | 0 | PQ
N_300062301_b | 7275 | 7275 | -120 | PQ
N_300062301_c | 7275 | 7275 | 120 | PQ
N_300062302_a | 7275 | 7275 | 0 | PQ
N_300062302_b | 7275 | 7275 | -120 | PQ
N_300062302_c | 7275 | 7275 | 120 | PQ
N_300018096_a | 7275 | 7275 | 0 | PQ
N_300018096_b | 7275 | 7275 | -120 | PQ
N_300018096_c | 7275 | 7275 | 120 | PQ
N_300062062_a | 7275 | 7275 | 0 | PQ
N_300062062_b | 7275 | 7275 | -120 | PQ
N_300062062_c | 7275 | 7275 | 120 | PQ
N_300016484_sec_a | 120 | 120 | 0 | PQ
N_300016484_sec_b | 120 | 120 | -120 | PQ
N_300016484_sec_c | 120 | 120 | 120 | PQ
N_300063915_sec_a | 120 | 120 | 0 | PQ
N_300063915_sec_b | 120 | 120 | -120 | PQ
N_300063915_sec_c | 120 | 120 | 120 | PQ
N_L_79098_sec_a | 120 | 120 | 0 | PQ
N_L_79098_sec_b | 120 | 120 | -120 | PQ
N_L_79098_sec_c | 120 | 120 | 120 | PQ
N_L_42477_sec_c | 120 | 120 | 120 | PQ
N_L_42477_sec_b | 120 | 120 | -120 | PQ
N_L_67807_sec_c | 120 | 120 | 120 | PQ
N_L_67807_sec_b | 120 | 120 | -120 | PQ
N_L_67807_sec_a | 120 | 120 | 0 | PQ
N_L_127741_sec_a | 120 | 120 | 0 | PQ
N_L_127741_sec_b | 120 | 120 | -120 | PQ
N_L_127741_sec_c | 120 | 120 | 120 | PQ
N_L_75809_sec_b | 120 | 120 | -120 | PQ
N_L_75809_sec_c | 120 | 120 | 120 | PQ
N_L_75809_sec_a | 120 | 120 | 0 | PQ
N_L_6625_sec_b | 120 | 120 | -120 | PQ
N_L_6625_sec_c | 120 | 120 | 120 | PQ
N_L_64975_sec_c | 120 | 120 | 120 | PQ
N_L_6625_sec_a | 120 | 120 | 0 | PQ
N_L_229_sec_b | 120 | 120 | -120 | PQ
N_L_229_sec_c | 120 | 120 | 120 | PQ
N_L_64975_sec_a | 120 | 120 | 0 | PQ
N_L_114742_sec_c | 120 | 120 | 120 | PQ
N_L_114742_sec_b | 120 | 120 | -120 | PQ
N_L_39263_sec_a | 120 | 120 | 0 | PQ
N_L_39263_sec_b | 120 | 120 | -120 | PQ
N_L_39263_sec_c | 120 | 120 | 120 | PQ
N_L_54986_sec_a | 120 | 120 | 0 | PQ
N_L_54986_sec_b | 120 | 120 | -120 | PQ
N_L_52586_sec_b | 120 | 120 | -120 | PQ
N_L_33252_sec_b | 120 | 120 | -120 | PQ
N_L_33252_sec_c | 120 | 120 | 120 | PQ
N_L_33252_sec_a | 120 | 120 | 0 | PQ
N_L_109171_sec_c | 120 | 120 | 120 | PQ
N_L_109171_sec_a | 120 | 120 | 0 | PQ
N_L_52586_sec_a | 120 | 120 | 0 | PQ
N_L_52586_sec_c | 120 | 120 | 120 | PQ
N_L_82854_sec_b | 120 | 120 | -120 | PQ
N_L_82854_sec_c | 120 | 120 | 120 | PQ
N_L_82854_sec_a | 120 | 120 | 0 | PQ
N_L_38426_sec_b | 120 | 120 | -120 | PQ
N_L_38426_sec_c | 120 | 120 | 120 | PQ
N_L_51888_sec_a | 120 | 120 | 0 | PQ
N_L_51888_sec_c | 120 | 120 | 120 | PQ
N_L_51888_sec_b | 120 | 120 | -120 | PQ
N_300216866_a | 7275 | 7275 | 0 | SLACK
N_300216866_b | 7275 | 7275 | -120 | SLACK
N_300216866_c | 7275 | 7275 | 120 | SLACK

## Vsource 3-phase
bus A | bus B | bus C | ID | kV (ph-ph RMS) | Angle_a (Degree) | MVA_sc1 | MVA_sc3 | r_pos | x_pos | r_zero | x_zero
N_300216866_a | N_300216866_b | N_300216866_c | N_300216866 | 12.6 | 0

## Multiphase Transformer
ID | Number of phases | W1Bus 1 | W1Bus 2 | W1Bus 3 | W1V (kV) | W1S_base (kVA) | W1R (pu) | W1Conn. type | W2Bus 1 | W2Bus 2 | W2Bus 3 | W2V (kV) | W2S_base (kVA) | W2R (pu) | W2Conn. type | Multiple Impedance | Tap 1 | Tap 2 | Tap 3 | Lowest Tap | Highest Tap | Min Range (%) | Max Range (%) | X (pu) | Z0 leakage (pu) | Z1 leakage (pu) | X0/R0 | X1/R1 | No load loss (kW)
TR1_300016484 | 3 | N_300016484_a | N_300016484_b | N_300016484_c | 12.6 | 1500000 | 0.045 | wye | N_300016484_sec_a | N_300016484_sec_b | N_300016484_sec_c | 0.20785 | 1500000 | 0.09 | wye | 0 | 0 | 0 | 0 | -16 | 16 | 10 | 10 | 1.448
TR1_300063915 | 3 | N_300063915_a | N_300063915_b | N_300063915_c | 12.6 | 1500000 | 0.045 | wye | N_300063915_sec_a | N_300063915_sec_b | N_300063915_sec_c | 0.20785 | 1500000 | 0.09 | wye | 0 | 0 | 0 | 0 | -16 | 16 | 10 | 10 | 1.448
TR1_L_79098 | 3 | N_300062060_a | N_300062060_b | N_300062060_c | 12.6 | 30000 | 0.045 | wye | N_L_79098_sec_a | N_L_79098_sec_b | N_L_79098_sec_c | 0.20785 | 30000 | 0.09 | wye | 0 | 0 | 0 | 0 | -16 | 16 | 10 | 10 | 1.448
TR1_L_22666 | 3 | N_300062298_a | N_300062298_b | N_300062298_c | 12.6 | 90000 | 0.045 | wye | N_L_39263_sec_a | N_L_39263_sec_b | N_L_39263_sec_c | 0.20785 | 90000 | 0.09 | wye | 0 | 0 | 0 | 0 | -16 | 16 | 10 | 10 | 1.448
TR1_L_42477 | 2 | N_300062321_b | N_300062321_c |  | 12.6 | 20000 | 0.045 | wye | N_L_42477_sec_b | N_L_42477_sec_c |  | 0.20785 | 20000 | 0.09 | wye | 0 | 0 | 0 |  | -16 | 16 | 10 | 10 | 1.448
TR1_L_67807 | 3 | N_300062054_a | N_300062054_b | N_300062054_c | 12.6 | 30000 | 0.045 | wye | N_L_67807_sec_a | N_L_67807_sec_b | N_L_67807_sec_c | 0.20785 | 30000 | 0.09 | wye | 0 | 0 | 0 | 0 | -16 | 16 | 10 | 10 | 1.448
TR1_L_127741 | 3 | N_300062369_a | N_300062369_b | N_300062369_c | 12.6 | 30000 | 0.045 | wye | N_L_127741_sec_a | N_L_127741_sec_b | N_L_127741_sec_c | 0.20785 | 30000 | 0.09 | wye | 0 | 0 | 0 | 0 | -16 | 16 | 10 | 10 | 1.448
TR1_L_114742 | 2 | N_300062385_b | N_300062385_c |  | 12.6 | 40000 | 0.045 | wye | N_L_114742_sec_b | N_L_114742_sec_c |  | 0.20785 | 40000 | 0.09 | wye | 0 | 0 | 0 |  | -16 | 16 | 10 | 10 | 1.448
TR1_L_109171 | 2 | N_300062071_a | N_300062071_c |  | 12.6 | 60000 | 0.045 | wye | N_L_109171_sec_a | N_L_109171_sec_c |  | 0.20785 | 60000 | 0.09 | wye | 0 | 0 | 0 |  | -16 | 16 | 10 | 10 | 1.448
TR1_L_54986 | 2 | N_300062349_a | N_300062349_b |  | 12.6 | 20000 | 0.045 | wye | N_L_54986_sec_a | N_L_54986_sec_b |  | 0.20785 | 20000 | 0.09 | wye | 0 | 0 | 0 |  | -16 | 16 | 10 | 10 | 1.448
TR1_L_82854 | 3 | N_300017937_a | N_300017937_b | N_300017937_c | 12.6 | 90000 | 0.045 | wye | N_L_82854_sec_a | N_L_82854_sec_b | N_L_82854_sec_c | 0.20785 | 90000 | 0.09 | wye | 0 | 0 | 0 | 0 | -16 | 16 | 10 | 10 | 1.448
TR1_L_38426 | 2 | N_300006691_b | N_300006691_c |  | 12.6 | 20000 | 0.045 | wye | N_L_38426_sec_b | N_L_38426_sec_c |  | 0.20785 | 20000 | 0.09 | wye | 0 | 0 | 0 |  | -16 | 16 | 10 | 10 | 1.448
TR1_L_51888 | 3 | N_300053283_a | N_300053283_b | N_300053283_c | 12.6 | 30000 | 0.045 | wye | N_L_51888_sec_a | N_L_51888_sec_b | N_L_51888_sec_c | 0.20785 | 30000 | 0.09 | wye | 0 | 0 | 0 | 0 | -16 | 16 | 10 | 10 | 1.448
TR1_L_75809 | 3 | N_300062059_a | N_300062059_b | N_300062059_c | 12.6 | 60000 | 0.045 | wye | N_L_75809_sec_a | N_L_75809_sec_b | N_L_75809_sec_c | 0.20785 | 60000 | 0.09 | wye | 0 | 0 | 0 | 0 | -16 | 16 | 10 | 10 | 1.448
TR1_L_64975 | 2 | N_300062067_a | N_300062067_c |  | 12.6 | 40000 | 0.045 | wye | N_L_64975_sec_a | N_L_64975_sec_c |  | 0.20785 | 40000 | 0.09 | wye | 0 | 0 | 0 |  | -16 | 16 | 10 | 10 | 1.448
TR1_L_6625 | 3 | N_300062377_a | N_300062377_b | N_300062377_c | 12.6 | 30000 | 0.045 | wye | N_L_6625_sec_a | N_L_6625_sec_b | N_L_6625_sec_c | 0.20785 | 30000 | 0.09 | wye | 0 | 0 | 0 | 0 | -16 | 16 | 10 | 10 | 1.448
TR1_L_52586 | 3 | N_300053280_a | N_300053280_b | N_300053280_c | 12.6 | 60000 | 0.045 | wye | N_L_52586_sec_a | N_L_52586_sec_b | N_L_52586_sec_c | 0.20785 | 60000 | 0.09 | wye | 0 | 0 | 0 | 0 | -16 | 16 | 10 | 10 | 1.448
TR1_L_33252 | 3 | N_300053285_a | N_300053285_b | N_300053285_c | 12.6 | 30000 | 0.045 | wye | N_L_33252_sec_a | N_L_33252_sec_b | N_L_33252_sec_c | 0.20785 | 30000 | 0.09 | wye | 0 | 0 | 0 | 0 | -16 | 16 | 10 | 10 | 1.448
TR1_L_229 | 2 | N_300062317_b | N_300062317_c |  | 12.6 | 20000 | 0.045 | wye | N_L_229_sec_b | N_L_229_sec_c |  | 0.20785 | 20000 | 0.09 | wye | 0 | 0 | 0 |  | -16 | 16 | 10 | 10 | 1.448

## Multiphase Line
From1 | From2 | From3 | To1 | To2 | To3 | ID | Mode | Length (length_unit) | r0 (ohm/length_unit) | x0 (ohm/length_unit) | r1 (ohm/length_unit) | x1 (ohm/length_unit) | b0 (uS/length_unit) | b1 (uS/length_unit) | r11 (ohm/length_unit) | x11 (ohm/length_unit) | r21 (ohm/length_unit) | x21 (ohm/length_unit) | r22 (ohm/length_unit) | x22 (ohm/length_unit) | r31 (ohm/length_unit) | x31 (ohm/length_unit) | r32 (ohm/length_unit) | x32 (ohm/length_unit) | r33 (ohm/length_unit) | x33 (ohm/length_unit) | b11 (uS/length_unit) | b21 (uS/length_unit) | b22 (uS/length_unit) | b31 (uS/length_unit) | b32 (uS/length_unit) | b33 (uS/length_unit)
N_300007125_a | N_300007125_b | N_300007125_c | N_300007120_a | N_300007120_b | N_300007120_c | L_300006443 | full | 0.075758 | [6 empty] | 2.2668 | 1.3205 | 0.095302 | 0.92897 | 2.2668 | 1.3205 | 0.095302 | 0.92897 | 0.095302 | 0.85164 | 2.2668 | 1.3205 | 6.2998 | -1.9958 | 5.9597 | -1.2595 | -0.7417 | 5.6386
N_300062328_a | N_300062328_b | N_300062328_c | N_300007125_a | N_300007125_b | N_300007125_c | L_300006441 | full | 0.066477 | [6 empty] | 2.2668 | 1.3205 | 0.095302 | 0.92897 | 2.2668 | 1.3205 | 0.095302 | 0.92897 | 0.095302 | 0.85164 | 2.2668 | 1.3205 | 6.2998 | -1.9958 | 5.9597 | -1.2595 | -0.7417 | 5.6386
N_300007120_a | N_300007120_b | N_300007120_c | N_300007127_a | N_300007127_b | N_300007127_c | L_300006444 | full | 0.18561 | [6 empty] | 2.2668 | 1.3205 | 0.095302 | 0.92897 | 2.2668 | 1.3205 | 0.095302 | 0.92897 | 0.095302 | 0.85164 | 2.2668 | 1.3205 | 6.2998 | -1.9958 | 5.9597 | -1.2595 | -0.7417 | 5.6386
N_300007147_a | N_300007147_b | N_300007147_c | N_300233278_a | N_300233278_b | N_300233278_c | L_300116067 | full | 0.04072 | [6 empty] | 2.2668 | 1.3205 | 0.095302 | 0.92897 | 2.2668 | 1.3205 | 0.095302 | 0.92897 | 0.095302 | 0.85164 | 2.2668 | 1.3205 | 6.2998 | -1.9958 | 5.9597 | -1.2595 | -0.7417 | 5.6386
N_300233282_a | N_300233282_b | N_300233282_c | N_300231597_a | N_300231597_b | N_300231597_c | L_300104950 | full | 0.047727 | [6 empty] | 2.3067 | 1.5995 | 0.095302 | 0.92897 | 2.3067 | 1.5995 | 0.095302 | 0.92897 | 0.095302 | 0.85164 | 2.3067 | 1.5995 | 6.2998 | -1.9958 | 5.9597 | -1.2595 | -0.7417 | 5.6386
N_300062281_a | N_300062281_b | N_300062281_c | N_300062328_a | N_300062328_b | N_300062328_c | L_300062759 | full | 0.18258 | [6 empty] | 2.2668 | 1.3205 | 0.095302 | 0.92897 | 2.2668 | 1.3205 | 0.095302 | 0.92897 | 0.095302 | 0.85164 | 2.2668 | 1.3205 | 6.2998 | -1.9958 | 5.9597 | -1.2595 | -0.7417 | 5.6386
N_300007147_a | N_300007147_b | N_300007147_c | N_300233282_a | N_300233282_b | N_300233282_c | L_300116070 | full | 0.11383 | [6 empty] | 2.3067 | 1.5995 | 0.095302 | 0.92897 | 2.3067 | 1.5995 | 0.095302 | 0.92897 | 0.095302 | 0.85164 | 2.3067 | 1.5995 | 6.2998 | -1.9958 | 5.9597 | -1.2595 | -0.7417 | 5.6386
N_300007156_a | N_300007156_b | N_300007156_c | N_300025502_a | N_300025502_b | N_300025502_c | L_300027084 | full | 0.058712 | [6 empty] | 0.53599 | 1.4663 | 0.095302 | 0.92897 | 0.53599 | 1.4663 | 0.095302 | 0.92897 | 0.095302 | 0.85164 | 0.53599 | 1.4663 | 6.2998 | -1.9958 | 5.9597 | -1.2595 | -0.7417 | 5.6386
N_300007147_a | N_300007147_b | N_300007147_c | N_300025503_a | N_300025503_b | N_300025503_c | L_300027085 | full | 0.25758 | [6 empty] | 0.2278 | 1.3835 | 0.095302 | 0.92897 | 0.2278 | 1.3835 | 0.095302 | 0.92897 | 0.095302 | 0.85164 | 0.2278 | 1.3835 | 6.2998 | -1.9958 | 5.9597 | -1.2595 | -0.7417 | 5.6386
N_300234186_a | N_300234186_b | N_300234186_c | N_300020414_a | N_300020414_b | N_300020414_c | L_300021646 | full | 0.028409 | [6 empty] | 0.2278 | 1.3835 | 0.095302 | 0.92897 | 0.2278 | 1.3835 | 0.095302 | 0.92897 | 0.095302 | 0.85164 | 0.2278 | 1.3835 | 6.2998 | -1.9958 | 5.9597 | -1.2595 | -0.7417 | 5.6386
N_300007148_a | N_300007148_b | N_300007148_c | N_300020413_a | N_300020413_b | N_300020413_c | L_300021645 | full | 0.086932 | [6 empty] | 0.53599 | 1.4663 | 0.095302 | 0.92897 | 0.53599 | 1.4663 | 0.095302 | 0.92897 | 0.095302 | 0.85164 | 0.53599 | 1.4663 | 6.2998 | -1.9958 | 5.9597 | -1.2595 | -0.7417 | 5.6386
N_300064569_a | N_300064569_b | N_300064569_c | N_300033979_a | N_300033979_b | N_300033979_c | L_300035246 | full | 0.014962 | [6 empty] | 0.2278 | 1.3835 | 0.095302 | 0.99572 | 0.2278 | 1.3835 | 0.095302 | 0.99572 | 0.095302 | 0.91552 | 0.2278 | 1.3835 | 6.2998 | -1.9958 | 5.9597 | -1.2595 | -0.7417 | 5.6386
N_300235409_a | N_300235409_b | N_300235409_c | N_300064557_a | N_300064557_b | N_300064557_c | L_300117693 | full | 0.013258 | [6 empty] | 0.2278 | 1.3835 | 0.095302 | 0.99572 | 0.2278 | 1.3835 | 0.095302 | 0.99572 | 0.095302 | 0.91552 | 0.2278 | 1.3835 | 6.2998 | -1.9958 | 5.9597 | -1.2595 | -0.7417 | 5.6386
N_300062232_a | N_300062232_b | N_300062232_c | N_300221986_a | N_300221986_b | N_300221986_c | L_300107290 | full | 0.11288 | [6 empty] | 0.65683 | 1.5085 | 0.095302 | 0.92897 | 0.65683 | 1.5085 | 0.095302 | 0.92897 | 0.095302 | 0.85164 | 0.65683 | 1.5085 | 6.2998 | -1.9958 | 5.9597 | -1.2595 | -0.7417 | 5.6386
N_300233278_a | N_300233278_b | N_300233278_c | N_300063901_a | N_300063901_b | N_300063901_c | L_300006469 | full | 0.52595 | [6 empty] | 2.2668 | 1.3205 | 0.095302 | 0.92897 | 2.2668 | 1.3205 | 0.095302 | 0.92897 | 0.095302 | 0.85164 | 2.2668 | 1.3205 | 6.2998 | -1.9958 | 5.9597 | -1.2595 | -0.7417 | 5.6386
N_300063907_a | N_300063907_b | N_300063907_c | N_300095357_a | N_300095357_b | N_300095357_c | L_300095120 | full | 0.066288 | [6 empty] | 2.2668 | 1.3205 | 0.095302 | 0.92897 | 2.2668 | 1.3205 | 0.095302 | 0.92897 | 0.095302 | 0.85164 | 2.2668 | 1.3205 | 6.2998 | -1.9958 | 5.9597 | -1.2595 | -0.7417 | 5.6386
N_300063914_a | N_300063914_b |  | N_300063913_a | N_300063913_b |  | L_300064339 | full | 0.049432 | [6 empty] | 2.2668 | 1.3205 | 0.095302 | 0.92897 | 2.2668 | 1.3205 | [6 empty] | 6.2998 | -1.9958 | 5.9597
N_300063911_a | N_300063911_b | N_300063911_c | N_300063912_a | N_300063912_b | N_300063912_c | L_300064338 | full | 0.15606 | [6 empty] | 2.3067 | 1.5995 | 0.095302 | 0.92897 | 2.3067 | 1.5995 | 0.095302 | 0.92897 | 0.095302 | 0.85164 | 2.3067 | 1.5995 | 6.2998 | -1.9958 | 5.9597 | -1.2595 | -0.7417 | 5.6386
N_300030113_a | N_300030113_b | N_300030113_c | N_300063909_a | N_300063909_b | N_300063909_c | L_300064335 | full | 0.075758 | [6 empty] | 0.2278 | 1.3835 | 0.095302 | 0.99572 | 0.2278 | 1.3835 | 0.095302 | 0.99572 | 0.095302 | 0.91552 | 0.2278 | 1.3835 | 6.2998 | -1.9958 | 5.9597 | -1.2595 | -0.7417 | 5.6386
N_300063902_a | N_300063902_b | N_300063902_c | N_300063908_a | N_300063908_b | N_300063908_c | L_300064334 | full | 0.051894 | [6 empty] | 2.2668 | 1.3205 | 0.095302 | 0.92897 | 2.2668 | 1.3205 | 0.095302 | 0.92897 | 0.095302 | 0.85164 | 2.2668 | 1.3205 | 6.2998 | -1.9958 | 5.9597 | -1.2595 | -0.7417 | 5.6386
N_300231597_a | N_300231597_b | N_300231597_c | N_300063911_a | N_300063911_b | N_300063911_c | L_300064337 | full | 0.19924 | [6 empty] | 2.3067 | 1.5995 | 0.095302 | 0.92897 | 2.3067 | 1.5995 | 0.095302 | 0.92897 | 0.095302 | 0.85164 | 2.3067 | 1.5995 | 6.2998 | -1.9958 | 5.9597 | -1.2595 | -0.7417 | 5.6386
N_300063909_a | N_300063909_b | N_300063909_c | N_300063910_a | N_300063910_b | N_300063910_c | L_300064336 | full | 0.44886 | [6 empty] | 0.2278 | 1.3835 | 0.095302 | 0.92897 | 0.2278 | 1.3835 | 0.095302 | 0.92897 | 0.095302 | 0.85164 | 0.2278 | 1.3835 | 6.2998 | -1.9958 | 5.9597 | -1.2595 | -0.7417 | 5.6386
N_300010547_a | N_300010547_b | N_300010547_c | N_300063904_a | N_300063904_b | N_300063904_c | L_300064330 | full | 0.057765 | [6 empty] | 2.3067 | 1.5995 | 0.095302 | 0.92897 | 2.3067 | 1.5995 | 0.095302 | 0.92897 | 0.095302 | 0.85164 | 2.3067 | 1.5995 | 6.2998 | -1.9958 | 5.9597 | -1.2595 | -0.7417 | 5.6386
N_300063902_a | N_300063902_b | N_300063902_c | N_300063907_a | N_300063907_b | N_300063907_c | L_300064333 | full | 0.082955 | [6 empty] | 2.2668 | 1.3205 | 0.095302 | 0.92897 | 2.2668 | 1.3205 | 0.095302 | 0.92897 | 0.095302 | 0.85164 | 2.2668 | 1.3205 | 6.2998 | -1.9958 | 5.9597 | -1.2595 | -0.7417 | 5.6386
N_300063908_a | N_300063908_b | N_300063908_c | N_300063906_a | N_300063906_b | N_300063906_c | L_300064332 | full | 0.046023 | [6 empty] | 2.2668 | 1.3205 | 0.095302 | 0.92897 | 2.2668 | 1.3205 | 0.095302 | 0.92897 | 0.095302 | 0.85164 | 2.2668 | 1.3205 | 6.2998 | -1.9958 | 5.9597 | -1.2595 | -0.7417 | 5.6386
N_300064563_a | N_300064563_b | N_300064563_c | N_300064566_a | N_300064566_b | N_300064566_c | L_300117132 | full | 0.092235 | [6 empty] | 0.2278 | 1.3835 | 0.095302 | 0.99572 | 0.2278 | 1.3835 | 0.095302 | 0.99572 | 0.095302 | 0.91552 | 0.2278 | 1.3835 | 6.2998 | -1.9958 | 5.9597 | -1.2595 | -0.7417 | 5.6386
N_300020414_a | N_300020414_b | N_300020414_c | N_300007153_a | N_300007153_b | N_300007153_c | L_300006478 | full | 0.037879 | [6 empty] | 0.2278 | 1.3835 | 0.095302 | 0.99572 | 0.2278 | 1.3835 | 0.095302 | 0.99572 | 0.095302 | 0.91552 | 0.2278 | 1.3835 | 6.2998 | -1.9958 | 5.9597 | -1.2595 | -0.7417 | 5.6386
N_300063910_a | N_300063910_b | N_300063910_c | N_300007147_a | N_300007147_b | N_300007147_c | L_300006479 | full | 0.028409 | [6 empty] | 0.2278 | 1.3835 | 0.095302 | 0.92897 | 0.2278 | 1.3835 | 0.095302 | 0.92897 | 0.095302 | 0.85164 | 0.2278 | 1.3835 | 6.2998 | -1.9958 | 5.9597 | -1.2595 | -0.7417 | 5.6386
N_300025502_a | N_300025502_b | N_300025502_c | N_300007152_a | N_300007152_b | N_300007152_c | L_300006472 | full | 0.029545 | [6 empty] | 0.53599 | 1.4663 | 0.095302 | 0.92897 | 0.53599 | 1.4663 | 0.095302 | 0.92897 | 0.095302 | 0.85164 | 0.53599 | 1.4663 | 6.2998 | -1.9958 | 5.9597 | -1.2595 | -0.7417 | 5.6386
N_300062283_a | N_300062283_b | N_300062283_c | N_300007156_a | N_300007156_b | N_300007156_c | L_300006473 | full | 0.061553 | [6 empty] | 0.53599 | 1.4663 | 0.095302 | 0.92897 | 0.53599 | 1.4663 | 0.095302 | 0.92897 | 0.095302 | 0.85164 | 0.53599 | 1.4663 | 6.2998 | -1.9958 | 5.9597 | -1.2595 | -0.7417 | 5.6386
N_300020413_a | N_300020413_b | N_300020413_c | N_300003544_a | N_300003544_b | N_300003544_c | L_300006470 | full | 0.054167 | [6 empty] | 0.53599 | 1.4663 | 0.095302 | 0.92897 | 0.53599 | 1.4663 | 0.095302 | 0.92897 | 0.095302 | 0.85164 | 0.53599 | 1.4663 | 6.2998 | -1.9958 | 5.9597 | -1.2595 | -0.7417 | 5.6386
N_300222712_a | N_300222712_b | N_300222712_c | N_300007154_a | N_300007154_b | N_300007154_c | L_300006476 | full | 0.0018939 | [6 empty] | 0.2278 | 1.3835 | 0.095302 | 0.99572 | 0.2278 | 1.3835 | 0.095302 | 0.99572 | 0.095302 | 0.91552 | 0.2278 | 1.3835 | 6.2998 | -1.9958 | 5.9597 | -1.2595 | -0.7417 | 5.6386
N_300062289_a | N_300062289_b | N_300062289_c | N_300007158_a | N_300007158_b | N_300007158_c | L_300006477 | full | 0.046402 | [6 empty] | 0.2278 | 1.3835 | 0.095302 | 0.92897 | 0.2278 | 1.3835 | 0.095302 | 0.92897 | 0.095302 | 0.85164 | 0.2278 | 1.3835 | 6.2998 | -1.9958 | 5.9597 | -1.2595 | -0.7417 | 5.6386
N_300007152_a | N_300007152_b | N_300007152_c | N_300007148_a | N_300007148_b | N_300007148_c | L_300006475 | full | 0.11364 | [6 empty] | 0.53599 | 1.4663 | 0.095302 | 0.92897 | 0.53599 | 1.4663 | 0.095302 | 0.92897 | 0.095302 | 0.85164 | 0.53599 | 1.4663 | 6.2998 | -1.9958 | 5.9597 | -1.2595 | -0.7417 | 5.6386
N_300062295_a | N_300062295_b | N_300062295_c | N_300062293_a | N_300062293_b | N_300062293_c | L_300062724 | full | 0.13826 | [6 empty] | 2.2668 | 1.3205 | 0.095302 | 0.99572 | 2.2668 | 1.3205 | 0.095302 | 0.99572 | 0.095302 | 0.91552 | 2.2668 | 1.3205 | 6.2998 | -1.9958 | 5.9597 | -1.2595 | -0.7417 | 5.6386
N_300233290_a | N_300233290_b | N_300233290_c | N_300062294_a | N_300062294_b | N_300062294_c | L_300062725 | full | 0.058712 | [6 empty] | 2.3067 | 1.5995 | 0.095302 | 0.99572 | 2.3067 | 1.5995 | 0.095302 | 0.99572 | 0.095302 | 0.91552 | 2.3067 | 1.5995 | 6.2998 | -1.9958 | 5.9597 | -1.2595 | -0.7417 | 5.6386
N_300063901_a | N_300063901_b | N_300063901_c | N_300010547_a | N_300010547_b | N_300010547_c | L_300009813 | full | 0.30455 | [6 empty] | 2.2668 | 1.3205 | 0.095302 | 0.92897 | 2.2668 | 1.3205 | 0.095302 | 0.92897 | 0.095302 | 0.85164 | 2.2668 | 1.3205 | 6.2998 | -1.9958 | 5.9597 | -1.2595 | -0.7417 | 5.6386
N_300062291_a | N_300062291_b | N_300062291_c | N_300062289_a | N_300062289_b | N_300062289_c | L_300062720 | full | 0.094697 | [6 empty] | 0.2278 | 1.3835 | 0.095302 | 0.92897 | 0.2278 | 1.3835 | 0.095302 | 0.92897 | 0.095302 | 0.85164 | 0.2278 | 1.3835 | 6.2998 | -1.9958 | 5.9597 | -1.2595 | -0.7417 | 5.6386
N_300233297_a | N_300233297_b |  | N_300062290_a | N_300062290_b |  | L_300062721 | full | 0.077651 | [6 empty] | 2.2668 | 1.3205 | 0.095302 | 0.99572 | 2.2668 | 1.3205 | [6 empty] | 6.2998 | -1.9958 | 5.9597
N_300233922_a | N_300233922_b | N_300233922_c | N_300062291_a | N_300062291_b | N_300062291_c | L_300062722 | full | 0.09678 | [6 empty] | 0.2278 | 1.3835 | 0.095302 | 0.99572 | 0.2278 | 1.3835 | 0.095302 | 0.99572 | 0.095302 | 0.91552 | 0.2278 | 1.3835 | 6.2998 | -1.9958 | 5.9597 | -1.2595 | -0.7417 | 5.6386
N_300233291_a | N_300233291_b | N_300233291_c | N_300062292_a | N_300062292_b | N_300062292_c | L_300062723 | full | 0.0037879 | [6 empty] | 2.2668 | 1.3205 | 0.095302 | 0.99572 | 2.2668 | 1.3205 | 0.095302 | 0.99572 | 0.095302 | 0.91552 | 2.2668 | 1.3205 | 6.2998 | -1.9958 | 5.9597 | -1.2595 | -0.7417 | 5.6386
N_300003543_a | N_300003543_b | N_300003543_c | N_300003549_a | N_300003549_b | N_300003549_c | L_300003131 | full | 0.045455 | [6 empty] | 0.53599 | 1.4663 | 0.095302 | 0.92897 | 0.53599 | 1.4663 | 0.095302 | 0.92897 | 0.095302 | 0.85164 | 0.53599 | 1.4663 | 6.2998 | -1.9958 | 5.9597 | -1.2595 | -0.7417 | 5.6386
N_300003549_a | N_300003549_b | N_300003549_c | N_300000726_a | N_300000726_b | N_300000726_c | L_300003132 | full | 0.029356 | [6 empty] | 0.53599 | 1.4663 | 0.095302 | 0.92897 | 0.53599 | 1.4663 | 0.095302 | 0.92897 | 0.095302 | 0.85164 | 0.53599 | 1.4663 | 6.2998 | -1.9958 | 5.9597 | -1.2595 | -0.7417 | 5.6386
N_300216869_a | N_300216869_b | N_300216869_c | N_300216891_a | N_300216891_b | N_300216891_c | L_300103460 | full | 0.035985 | [6 empty] | 0.2278 | 1.3835 | 0.095302 | 0.92897 | 0.2278 | 1.3835 | 0.095302 | 0.92897 | 0.095302 | 0.85164 | 0.2278 | 1.3835 | 6.2998 | -1.9958 | 5.9597 | -1.2595 | -0.7417 | 5.6386
N_300233923_a | N_300233923_b | N_300233923_c | N_300233922_a | N_300233922_b | N_300233922_c | L_300116511 | full | 0.026515 | [6 empty] | 0.2278 | 1.3835 | 0.095302 | 0.92897 | 0.2278 | 1.3835 | 0.095302 | 0.92897 | 0.095302 | 0.85164 | 0.2278 | 1.3835 | 6.2998 | -1.9958 | 5.9597 | -1.2595 | -0.7417 | 5.6386
N_300063904_a | N_300063904_b | N_300063904_c | N_300063903_a | N_300063903_b | N_300063903_c | L_300064329 | full | 0.052652 | [6 empty] | 2.3067 | 1.5995 | 0.095302 | 0.92897 | 2.3067 | 1.5995 | 0.095302 | 0.92897 | 0.095302 | 0.85164 | 2.3067 | 1.5995 | 6.2998 | -1.9958 | 5.9597 | -1.2595 | -0.7417 | 5.6386
N_300234176_a | N_300234176_b | N_300234176_c | N_300062288_a | N_300062288_b | N_300062288_c | L_300062719 | full | 0.037879 | [6 empty] | 2.3067 | 1.5995 | 0.095302 | 0.99572 | 2.3067 | 1.5995 | 0.095302 | 0.99572 | 0.095302 | 0.91552 | 2.3067 | 1.5995 | 6.2998 | -1.9958 | 5.9597 | -1.2595 | -0.7417 | 5.6386
N_300007158_a | N_300007158_b | N_300007158_c | N_300062287_a | N_300062287_b | N_300062287_c | L_300062718 | full | 0.07197 | [6 empty] | 0.2278 | 1.3835 | 0.095302 | 0.92897 | 0.2278 | 1.3835 | 0.095302 | 0.92897 | 0.095302 | 0.85164 | 0.2278 | 1.3835 | 6.2998 | -1.9958 | 5.9597 | -1.2595 | -0.7417 | 5.6386
N_300007152_a | N_300007152_b | N_300007152_c | N_300062280_a | N_300062280_b | N_300062280_c | L_300062711 | full | 0.01553 | [6 empty] | 0.53599 | 1.4663 | 0.095302 | 0.92897 | 0.53599 | 1.4663 | 0.095302 | 0.92897 | 0.095302 | 0.85164 | 0.53599 | 1.4663 | 6.2998 | -1.9958 | 5.9597 | -1.2595 | -0.7417 | 5.6386
N_300007131_a | N_300007131_b | N_300007131_c | N_300062281_a | N_300062281_b | N_300062281_c | L_300062712 | full | 0.012311 | [6 empty] | 2.2668 | 1.3205 | 0.095302 | 0.92897 | 2.2668 | 1.3205 | 0.095302 | 0.92897 | 0.095302 | 0.85164 | 2.2668 | 1.3205 | 6.2998 | -1.9958 | 5.9597 | -1.2595 | -0.7417 | 5.6386
N_300062285_a | N_300062285_b | N_300062285_c | N_300062284_a | N_300062284_b | N_300062284_c | L_300062715 | full | 0.063636 | [6 empty] | 2.2668 | 1.3205 | 0.095302 | 0.92897 | 2.2668 | 1.3205 | 0.095302 | 0.92897 | 0.095302 | 0.85164 | 2.2668 | 1.3205 | 6.2998 | -1.9958 | 5.9597 | -1.2595 | -0.7417 | 5.6386
N_300007153_a | N_300007153_b | N_300007153_c | N_300062283_a | N_300062283_b | N_300062283_c | L_300062714 | full | 0.089962 | [6 empty] | 0.53599 | 1.4663 | 0.095302 | 0.92897 | 0.53599 | 1.4663 | 0.095302 | 0.92897 | 0.095302 | 0.85164 | 0.53599 | 1.4663 | 6.2998 | -1.9958 | 5.9597 | -1.2595 | -0.7417 | 5.6386
N_300096825_a | N_300096825_b | N_300096825_c | N_300062286_a | N_300062286_b | N_300062286_c | L_300062717 | full | 0.070076 | [6 empty] | 0.2278 | 1.3835 | 0.095302 | 0.92897 | 0.2278 | 1.3835 | 0.095302 | 0.92897 | 0.095302 | 0.85164 | 0.2278 | 1.3835 | 6.2998 | -1.9958 | 5.9597 | -1.2595 | -0.7417 | 5.6386
N_300062283_a | N_300062283_b | N_300062283_c | N_300062285_a | N_300062285_b | N_300062285_c | L_300062716 | full | 0.02197 | [6 empty] | 2.2668 | 1.3205 | 0.095302 | 0.92897 | 2.2668 | 1.3205 | 0.095302 | 0.92897 | 0.095302 | 0.85164 | 2.2668 | 1.3205 | 6.2998 | -1.9958 | 5.9597 | -1.2595 | -0.7417 | 5.6386
N_300007154_a | N_300007154_b | N_300007154_c | N_300030113_a | N_300030113_b | N_300030113_c | L_300031618 | full | 0.28788 | [6 empty] | 0.2278 | 1.3835 | 0.095302 | 0.99572 | 0.2278 | 1.3835 | 0.095302 | 0.99572 | 0.095302 | 0.91552 | 0.2278 | 1.3835 | 6.2998 | -1.9958 | 5.9597 | -1.2595 | -0.7417 | 5.6386
N_300007155_a | N_300007155_b | N_300007155_c | N_300001840_a | N_300001840_b | N_300001840_c | L_300006482 | full | 0.033523 | [6 empty] | 2.3067 | 1.5995 | 0.095302 | 0.92897 | 2.3067 | 1.5995 | 0.095302 | 0.92897 | 0.095302 | 0.85164 | 2.3067 | 1.5995 | 6.2998 | -1.9958 | 5.9597 | -1.2595 | -0.7417 | 5.6386
N_300063912_a | N_300063912_b | N_300063912_c | N_300007155_a | N_300007155_b | N_300007155_c | L_300006480 | full | 0.032386 | [6 empty] | 2.3067 | 1.5995 | 0.095302 | 0.92897 | 2.3067 | 1.5995 | 0.095302 | 0.92897 | 0.095302 | 0.85164 | 2.3067 | 1.5995 | 6.2998 | -1.9958 | 5.9597 | -1.2595 | -0.7417 | 5.6386
N_300062294_a | N_300062294_b | N_300062294_c | N_300062295_a | N_300062295_b | N_300062295_c | L_300062726 | full | 0.056818 | [6 empty] | 2.3067 | 1.5995 | 0.095302 | 0.99572 | 2.3067 | 1.5995 | 0.095302 | 0.99572 | 0.095302 | 0.91552 | 2.3067 | 1.5995 | 6.2998 | -1.9958 | 5.9597 | -1.2595 | -0.7417 | 5.6386
N_300062287_a | N_300062287_b | N_300062287_c | N_300096825_a | N_300096825_b | N_300096825_c | L_300096372 | full | 0.18939 | [6 empty] | 0.2278 | 1.3835 | 0.095302 | 0.92897 | 0.2278 | 1.3835 | 0.095302 | 0.92897 | 0.095302 | 0.85164 | 0.2278 | 1.3835 | 6.2998 | -1.9958 | 5.9597 | -1.2595 | -0.7417 | 5.6386
N_300062235_a | N_300062235_b | N_300062235_c | N_300062233_a | N_300062233_b | N_300062233_c | L_300062665 | full | 0.0037879 | [6 empty] | 0.65683 | 1.5085 | 0.095302 | 0.92897 | 0.65683 | 1.5085 | 0.095302 | 0.92897 | 0.095302 | 0.85164 | 0.65683 | 1.5085 | 6.2998 | -1.9958 | 5.9597 | -1.2595 | -0.7417 | 5.6386
N_300062231_a | N_300062231_b | N_300062231_c | N_300062232_a | N_300062232_b | N_300062232_c | L_300062664 | full | 0.022348 | [6 empty] | 0.65683 | 1.5085 | 0.095302 | 0.92897 | 0.65683 | 1.5085 | 0.095302 | 0.92897 | 0.095302 | 0.85164 | 0.65683 | 1.5085 | 6.2998 | -1.9958 | 5.9597 | -1.2595 | -0.7417 | 5.6386
N_300003543_a | N_300003543_b | N_300003543_c | N_300062235_a | N_300062235_b | N_300062235_c | L_300062667 | full | 0.0037879 | [6 empty] | 0.65683 | 1.5085 | 0.095302 | 0.92897 | 0.65683 | 1.5085 | 0.095302 | 0.92897 | 0.095302 | 0.85164 | 0.65683 | 1.5085 | 6.2998 | -1.9958 | 5.9597 | -1.2595 | -0.7417 | 5.6386
N_300003544_a | N_300003544_b | N_300003544_c | N_300003543_a | N_300003543_b | N_300003543_c | L_300062666 | full | 0.047727 | [6 empty] | 0.53599 | 1.4663 | 0.095302 | 0.92897 | 0.53599 | 1.4663 | 0.095302 | 0.92897 | 0.095302 | 0.85164 | 0.53599 | 1.4663 | 6.2998 | -1.9958 | 5.9597 | -1.2595 | -0.7417 | 5.6386
N_300062233_a | N_300062233_b | N_300062233_c | N_300062231_a | N_300062231_b | N_300062231_c | L_300062663 | full | 0.023864 | [6 empty] | 0.65683 | 1.5085 | 0.095302 | 0.92897 | 0.65683 | 1.5085 | 0.095302 | 0.92897 | 0.095302 | 0.85164 | 0.65683 | 1.5085 | 6.2998 | -1.9958 | 5.9597 | -1.2595 | -0.7417 | 5.6386
N_300007155_a | N_300007155_b | N_300007155_c | N_300063918_a | N_300063918_b | N_300063918_c | L_300064344 | full | 0.1572 | [6 empty] | 2.2668 | 1.3205 | 0.095302 | 0.92897 | 2.2668 | 1.3205 | 0.095302 | 0.92897 | 0.095302 | 0.85164 | 2.2668 | 1.3205 | 6.2998 | -1.9958 | 5.9597 | -1.2595 | -0.7417 | 5.6386
N_300063918_a | N_300063918_b | N_300063918_c | N_300063919_a | N_300063919_b | N_300063919_c | L_300064345 | full | 0.24432 | [6 empty] | 2.2668 | 1.3205 | 0.095302 | 0.92897 | 2.2668 | 1.3205 | 0.095302 | 0.92897 | 0.095302 | 0.85164 | 2.2668 | 1.3205 | 6.2998 | -1.9958 | 5.9597 | -1.2595 | -0.7417 | 5.6386
N_300063912_a | N_300063912_b |  | N_300063914_a | N_300063914_b |  | L_300064340 | full | 0.022727 | [6 empty] | 2.2668 | 1.3205 | 0.095302 | 0.92897 | 2.2668 | 1.3205 | [6 empty] | 6.2998 | -1.9958 | 5.9597
N_300007155_a | N_300007155_b | N_300007155_c | N_300063915_a | N_300063915_b | N_300063915_c | L_300064341 | full | 0.058333 | [6 empty] | 2.3067 | 1.5995 | 0.095302 | 0.92897 | 2.3067 | 1.5995 | 0.095302 | 0.92897 | 0.095302 | 0.85164 | 2.3067 | 1.5995 | 6.2998 | -1.9958 | 5.9597 | -1.2595 | -0.7417 | 5.6386
N_300063917_a | N_300063917_b | N_300063917_c | N_300063916_a | N_300063916_b | N_300063916_c | L_300064342 | full | 0.036174 | [6 empty] | 2.3067 | 1.5995 | 0.095302 | 0.92897 | 2.3067 | 1.5995 | 0.095302 | 0.92897 | 0.095302 | 0.85164 | 2.3067 | 1.5995 | 6.2998 | -1.9958 | 5.9597 | -1.2595 | -0.7417 | 5.6386
N_300063915_a | N_300063915_b | N_300063915_c | N_300063917_a | N_300063917_b | N_300063917_c | L_300064343 | full | 0.060417 | [6 empty] | 2.3067 | 1.5995 | 0.095302 | 0.92897 | 2.3067 | 1.5995 | 0.095302 | 0.92897 | 0.095302 | 0.85164 | 2.3067 | 1.5995 | 6.2998 | -1.9958 | 5.9597 | -1.2595 | -0.7417 | 5.6386
N_300033979_a | N_300033979_b | N_300033979_c | N_300222712_a | N_300222712_b | N_300222712_c | L_300107820 | full | 0.0018939 | [6 empty] | 0.2278 | 1.3835 | 0.095302 | 0.99572 | 0.2278 | 1.3835 | 0.095302 | 0.99572 | 0.095302 | 0.91552 | 0.2278 | 1.3835 | 6.2998 | -1.9958 | 5.9597 | -1.2595 | -0.7417 | 5.6386
N_300001840_a | N_300001840_b | N_300001840_c | N_300001849_a | N_300001849_b | N_300001849_c | L_300001625 | full | 0.42045 | [6 empty] | 2.3067 | 1.5995 | 0.095302 | 0.92897 | 2.3067 | 1.5995 | 0.095302 | 0.92897 | 0.095302 | 0.85164 | 2.3067 | 1.5995 | 6.2998 | -1.9958 | 5.9597 | -1.2595 | -0.7417 | 5.6386
N_300064555_a | N_300064555_b |  | N_300064556_a | N_300064556_b |  | L_300064975 | full | 0.018939 | [6 empty] | 2.2668 | 1.3205 | 0.095302 | 0.99572 | 2.2668 | 1.3205 | [6 empty] | 6.2998 | -1.9958 | 5.9597
N_300064556_a | N_300064556_b |  | N_300064554_a | N_300064554_b |  | L_300064973 | full | 0.066288 | [6 empty] | 2.2668 | 1.3205 | 0.095302 | 0.99572 | 2.2668 | 1.3205 | [6 empty] | 6.2998 | -1.9958 | 5.9597
N_300025503_a | N_300025503_b | N_300025503_c | N_300233923_a | N_300233923_b | N_300233923_c | L_300116512 | full | 0.19508 | [6 empty] | 0.2278 | 1.3835 | 0.095302 | 0.92897 | 0.2278 | 1.3835 | 0.095302 | 0.92897 | 0.095302 | 0.85164 | 0.2278 | 1.3835 | 6.2998 | -1.9958 | 5.9597 | -1.2595 | -0.7417 | 5.6386
N_300063903_a | N_300063903_b | N_300063903_c | N_300063902_a | N_300063902_b | N_300063902_c | L_300064328 | full | 0.036742 | [6 empty] | 2.2668 | 1.3205 | 0.095302 | 0.92897 | 2.2668 | 1.3205 | 0.095302 | 0.92897 | 0.095302 | 0.85164 | 2.2668 | 1.3205 | 6.2998 | -1.9958 | 5.9597 | -1.2595 | -0.7417 | 5.6386
N_300216891_a | N_300216891_b | N_300216891_c | N_300216892_a | N_300216892_b | N_300216892_c | L_300103462 | full | 0.0094697 | [6 empty] | 0.2278 | 1.3835 | 0.095302 | 0.92897 | 0.2278 | 1.3835 | 0.095302 | 0.92897 | 0.095302 | 0.85164 | 0.2278 | 1.3835 | 6.2998 | -1.9958 | 5.9597 | -1.2595 | -0.7417 | 5.6386
N_300234185_a | N_300234185_b | N_300234185_c | N_300234186_a | N_300234186_b | N_300234186_c | L_300116648 | full | 0.0075758 | [6 empty] | 0.2278 | 1.3835 | 0.095302 | 0.92897 | 0.2278 | 1.3835 | 0.095302 | 0.92897 | 0.095302 | 0.85164 | 0.2278 | 1.3835 | 6.2998 | -1.9958 | 5.9597 | -1.2595 | -0.7417 | 5.6386
N_300062286_a | N_300062286_b | N_300062286_c | N_300234185_a | N_300234185_b | N_300234185_c | L_300116647 | full | 0.017045 | [6 empty] | 0.2278 | 1.3835 | 0.095302 | 0.92897 | 0.2278 | 1.3835 | 0.095302 | 0.92897 | 0.095302 | 0.85164 | 0.2278 | 1.3835 | 6.2998 | -1.9958 | 5.9597 | -1.2595 | -0.7417 | 5.6386
N_300064564_a | N_300064564_b | N_300064564_c | N_300234139_a | N_300234139_b | N_300234139_c | L_300116643 | full | 0.037311 | [6 empty] | 2.2668 | 1.3205 | 0.095302 | 0.99572 | 2.2668 | 1.3205 | 0.095302 | 0.99572 | 0.095302 | 0.91552 | 2.2668 | 1.3205 | 6.2998 | -1.9958 | 5.9597 | -1.2595 | -0.7417 | 5.6386
N_300216892_a | N_300216892_b | N_300216892_c | N_300216893_a | N_300216893_b | N_300216893_c | L_300116721 | full | 0.4053 | [6 empty] | 0.2278 | 1.3835 | 0.095302 | 0.92897 | 0.2278 | 1.3835 | 0.095302 | 0.92897 | 0.095302 | 0.85164 | 0.2278 | 1.3835 | 6.2998 | -1.9958 | 5.9597 | -1.2595 | -0.7417 | 5.6386
N_300064564_a | N_300064564_b | N_300064564_c | N_300064569_a | N_300064569_b | N_300064569_c | L_300064988 | full | 0.13201 | [6 empty] | 0.2278 | 1.3835 | 0.095302 | 0.99572 | 0.2278 | 1.3835 | 0.095302 | 0.99572 | 0.095302 | 0.91552 | 0.2278 | 1.3835 | 6.2998 | -1.9958 | 5.9597 | -1.2595 | -0.7417 | 5.6386
N_300064557_a | N_300064557_b | N_300064557_c | N_300064563_a | N_300064563_b | N_300064563_c | L_300064982 | full | 0.10606 | [6 empty] | 0.2278 | 1.3835 | 0.095302 | 0.99572 | 0.2278 | 1.3835 | 0.095302 | 0.99572 | 0.095302 | 0.91552 | 0.2278 | 1.3835 | 6.2998 | -1.9958 | 5.9597 | -1.2595 | -0.7417 | 5.6386
N_300064566_a | N_300064566_b | N_300064566_c | N_300064564_a | N_300064564_b | N_300064564_c | L_300064983 | full | 0.063258 | [6 empty] | 0.2278 | 1.3835 | 0.095302 | 0.99572 | 0.2278 | 1.3835 | 0.095302 | 0.99572 | 0.095302 | 0.91552 | 0.2278 | 1.3835 | 6.2998 | -1.9958 | 5.9597 | -1.2595 | -0.7417 | 5.6386
N_300234137_a | N_300234137_b | N_300234137_c | N_300064567_a | N_300064567_b | N_300064567_c | L_300064986 | full | 0.12879 | [6 empty] | 2.2668 | 1.3205 | 0.095302 | 0.99572 | 2.2668 | 1.3205 | 0.095302 | 0.99572 | 0.095302 | 0.91552 | 2.2668 | 1.3205 | 6.2998 | -1.9958 | 5.9597 | -1.2595 | -0.7417 | 5.6386
N_300064566_a | N_300064566_b | N_300064566_c | N_300064568_a | N_300064568_b | N_300064568_c | L_300064987 | full | 0.039962 | [6 empty] | 2.2668 | 1.3205 | 0.095302 | 0.99572 | 2.2668 | 1.3205 | 0.095302 | 0.99572 | 0.095302 | 0.91552 | 2.2668 | 1.3205 | 6.2998 | -1.9958 | 5.9597 | -1.2595 | -0.7417 | 5.6386
N_300234139_a | N_300234139_b | N_300234139_c | N_300064565_a | N_300064565_b | N_300064565_c | L_300064984 | full | 0.01572 | [6 empty] | 2.2668 | 1.3205 | 0.095302 | 0.99572 | 2.2668 | 1.3205 | 0.095302 | 0.99572 | 0.095302 | 0.91552 | 2.2668 | 1.3205 | 6.2998 | -1.9958 | 5.9597 | -1.2595 | -0.7417 | 5.6386
N_300216866_a | N_300216866_b | N_300216866_c | N_300216869_a | N_300216869_b | N_300216869_c | L_300103440 | full | 0.0056818 | [6 empty] | 0.37323 | 1.4595 | 0.095302 | 1.1949 | 0.37323 | 1.4595 | 0.095302 | 1.1108 | 0.095302 | 1.1949 | 0.37323 | 1.4595 | 6.2998 | -1.9958 | 5.9597 | -1.2595 | -0.7417 | 5.6386
N_300018093_a | N_300018093_b | N_300018093_c | N_300062395_a | N_300062395_b | N_300062395_c | L_300062825 | full | 0.062121 | [6 empty] | 0.37323 | 1.4595 | 0.095302 | 1.1949 | 0.37323 | 1.4595 | 0.095302 | 1.1108 | 0.095302 | 1.1949 | 0.37323 | 1.4595 | 6.2998 | -1.9958 | 5.9597 | -1.2595 | -0.7417 | 5.6386
N_300096015_a | N_300096015_b | N_300096015_c | N_300062362_a | N_300062362_b | N_300062362_c | L_300062792 | full | 0.0011364 | [6 empty] | 0.37323 | 1.4595 | 0.095302 | 1.1949 | 0.37323 | 1.4595 | 0.095302 | 1.1108 | 0.095302 | 1.1949 | 0.37323 | 1.4595 | 6.2998 | -1.9958 | 5.9597 | -1.2595 | -0.7417 | 5.6386
N_300004143_a | N_300004143_b |  | N_300062344_a | N_300062344_b |  | L_300062775 | full | 0.10019 | [6 empty] | 0.37323 | 1.4595 | 0.095302 | 1.1949 | 0.37323 | 1.4595 | [6 empty] | 6.2998 | -1.9958 | 5.9597
N_300062386_b | N_300062386_c |  | N_300009647_b | N_300009647_c |  | L_300018668 | full | 0.02803 | [6 empty] | 0.37323 | 1.4595 | 0.095302 | 1.0468 | 0.37323 | 1.4595 | [6 empty] | 5.9597 | -0.7417 | 5.6386
N_300017929_b | N_300017929_c |  | N_300006692_b | N_300006692_c |  | L_300018669 | full | 0.036932 | [6 empty] | 0.37323 | 1.4595 | 0.095302 | 1.0468 | 0.37323 | 1.4595 | [6 empty] | 5.9597 | -0.7417 | 5.6386
N_300062391_a | N_300062391_b |  | N_300062392_a | N_300062392_b |  | L_300062822 | full | 0.0034091 | [6 empty] | 0.37323 | 1.4595 | 0.095302 | 1.1949 | 0.37323 | 1.4595 | [6 empty] | 6.2998 | -1.9958 | 5.9597
N_300004134_a | N_300004134_b |  | N_300004136_a | N_300004136_b |  | L_300003696 | full | 0.039773 | [6 empty] | 0.37323 | 1.4595 | 0.095302 | 1.1949 | 0.37323 | 1.4595 | [6 empty] | 6.2998 | -1.9958 | 5.9597
N_300062364_a | N_300062364_b | N_300062364_c | N_300062367_a | N_300062367_b | N_300062367_c | L_300062797 | full | 0.0068182 | [6 empty] | 0.37323 | 1.4595 | 0.095302 | 1.1949 | 0.37323 | 1.4595 | 0.095302 | 1.1108 | 0.095302 | 1.1949 | 0.37323 | 1.4595 | 6.2998 | -1.9958 | 5.9597 | -1.2595 | -0.7417 | 5.6386
N_300009646_a | N_300009646_b | N_300009646_c | N_300096015_a | N_300096015_b | N_300096015_c | L_300095677 | full | 0.0068182 | [6 empty] | 0.37323 | 1.4595 | 0.095302 | 1.1949 | 0.37323 | 1.4595 | 0.095302 | 1.1108 | 0.095302 | 1.1949 | 0.37323 | 1.4595 | 6.2998 | -1.9958 | 5.9597 | -1.2595 | -0.7417 | 5.6386
N_300062327_b | N_300062327_c |  | N_300062324_b | N_300062324_c |  | L_300062755 | full | 0.0043561 | [6 empty] | 0.37323 | 1.4595 | 0.095302 | 1.0468 | 0.37323 | 1.4595 | [6 empty] | 5.9597 | -0.7417 | 5.6386
N_300062324_b | N_300062324_c |  | N_300062325_b | N_300062325_c |  | L_300062756 | full | 0.00625 | [6 empty] | 0.37323 | 1.4595 | 0.095302 | 1.0468 | 0.37323 | 1.4595 | [6 empty] | 5.9597 | -0.7417 | 5.6386
N_300062321_b | N_300062321_c |  | N_300062320_b | N_300062320_c |  | L_300062751 | full | 0.10322 | [6 empty] | 0.37323 | 1.4595 | 0.095302 | 1.0468 | 0.37323 | 1.4595 | [6 empty] | 5.9597 | -0.7417 | 5.6386
N_300062320_b | N_300062320_c |  | N_300062319_b | N_300062319_c |  | L_300062750 | full | 0.019129 | [6 empty] | 0.37323 | 1.4595 | 0.095302 | 1.0468 | 0.37323 | 1.4595 | [6 empty] | 5.9597 | -0.7417 | 5.6386
N_300062325_b | N_300062325_c |  | N_300062322_b | N_300062322_c |  | L_300062753 | full | 0.007197 | [6 empty] | 0.37323 | 1.4595 | 0.095302 | 1.0468 | 0.37323 | 1.4595 | [6 empty] | 5.9597 | -0.7417 | 5.6386
N_300235391_a | N_300235391_b | N_300235391_c | N_300235263_a | N_300235263_b | N_300235263_c | L_300117575 | full | 0.0011364 | [6 empty] | 0.37323 | 1.4595 | 0.095302 | 1.1949 | 0.37323 | 1.4595 | 0.095302 | 1.1108 | 0.095302 | 1.1949 | 0.37323 | 1.4595 | 6.2998 | -1.9958 | 5.9597 | -1.2595 | -0.7417 | 5.6386
N_300062348_a | N_300062348_b |  | N_300062388_a | N_300062388_b |  | L_300062818 | full | 0.020076 | [6 empty] | 0.37323 | 1.4595 | 0.095302 | 1.1949 | 0.37323 | 1.4595 | [6 empty] | 6.2998 | -1.9958 | 5.9597
N_300062388_a | N_300062388_b |  | N_300062389_a | N_300062389_b |  | L_300062819 | full | 0.031439 | [6 empty] | 0.37323 | 1.4595 | 0.095302 | 1.1949 | 0.37323 | 1.4595 | [6 empty] | 6.2998 | -1.9958 | 5.9597
N_300017929_b | N_300017929_c |  | N_300062386_b | N_300062386_c |  | L_300062816 | full | 0.077083 | [6 empty] | 0.37323 | 1.4595 | 0.095302 | 1.0468 | 0.37323 | 1.4595 | [6 empty] | 5.9597 | -0.7417 | 5.6386
N_300062390_a | N_300062390_b |  | N_300062387_a | N_300062387_b |  | L_300062817 | full | 0.012311 | [6 empty] | 0.37323 | 1.4595 | 0.095302 | 1.1949 | 0.37323 | 1.4595 | [6 empty] | 6.2998 | -1.9958 | 5.9597
N_300062385_b | N_300062385_c |  | N_300062384_b | N_300062384_c |  | L_300062814 | full | 0.013068 | [6 empty] | 0.37323 | 1.4595 | 0.095302 | 1.0468 | 0.37323 | 1.4595 | [6 empty] | 5.9597 | -0.7417 | 5.6386
N_300006692_b | N_300006692_c |  | N_300062385_b | N_300062385_c |  | L_300062815 | full | 0.0054924 | [6 empty] | 0.37323 | 1.4595 | 0.095302 | 1.0468 | 0.37323 | 1.4595 | [6 empty] | 5.9597 | -0.7417 | 5.6386
N_300006691_b | N_300006691_c |  | N_300062382_b | N_300062382_c |  | L_300062812 | full | 0.073485 | [6 empty] | 0.37323 | 1.4595 | 0.095302 | 1.0468 | 0.37323 | 1.4595 | [6 empty] | 5.9597 | -0.7417 | 5.6386
N_300062384_b | N_300062384_c |  | N_300062383_b | N_300062383_c |  | L_300062813 | full | 0.037311 | [6 empty] | 0.37323 | 1.4595 | 0.095302 | 1.0468 | 0.37323 | 1.4595 | [6 empty] | 5.9597 | -0.7417 | 5.6386
N_300017930_b | N_300017930_c |  | N_300062380_b | N_300062380_c |  | L_300062810 | full | 0.022538 | [6 empty] | 0.37323 | 1.4595 | 0.095302 | 1.0468 | 0.37323 | 1.4595 | [6 empty] | 5.9597 | -0.7417 | 5.6386
N_300062380_b | N_300062380_c |  | N_300062381_b | N_300062381_c |  | L_300062811 | full | 0.035985 | [6 empty] | 0.37323 | 1.4595 | 0.095302 | 1.0468 | 0.37323 | 1.4595 | [6 empty] | 5.9597 | -0.7417 | 5.6386
N_300015617_a | N_300015617_c |  | N_300006008_a | N_300006008_c |  | L_300062504 | full | 0.057386 | [6 empty] | 0.37323 | 1.4595 | 0.095302 | 1.0468 | 0.37323 | 1.4595 | [6 empty] | 6.2998 | -1.2595 | 5.6386
N_300218837_a | N_300218837_c |  | N_300062073_a | N_300062073_c |  | L_300062505 | full | 0.032955 | [6 empty] | 0.37323 | 1.4595 | 0.095302 | 1.0468 | 0.37323 | 1.4595 | [6 empty] | 6.2998 | -1.2595 | 5.6386
N_300062071_a | N_300062071_c |  | N_300062074_a | N_300062074_c |  | L_300062506 | full | 0.0075758 | [6 empty] | 0.37323 | 1.4595 | 0.095302 | 1.0468 | 0.37323 | 1.4595 | [6 empty] | 6.2998 | -1.2595 | 5.6386
N_300032018_a | N_300032018_c |  | N_300062068_a | N_300062068_c |  | L_300062500 | full | 0.017045 | [6 empty] | 0.37323 | 1.4595 | 0.095302 | 1.0468 | 0.37323 | 1.4595 | [6 empty] | 6.2998 | -1.2595 | 5.6386
N_300006001_a | N_300006001_c |  | N_300062069_a | N_300062069_c |  | L_300062501 | full | 0.036932 | [6 empty] | 0.37323 | 1.4595 | 0.095302 | 1.0468 | 0.37323 | 1.4595 | [6 empty] | 6.2998 | -1.2595 | 5.6386
N_300062068_a | N_300062068_c |  | N_300062070_a | N_300062070_c |  | L_300062502 | full | 0.049053 | [6 empty] | 0.37323 | 1.4595 | 0.095302 | 1.0468 | 0.37323 | 1.4595 | [6 empty] | 6.2998 | -1.2595 | 5.6386
N_300062073_a | N_300062073_c |  | N_300062071_a | N_300062071_c |  | L_300062503 | full | 0.080682 | [6 empty] | 0.37323 | 1.4595 | 0.095302 | 1.0468 | 0.37323 | 1.4595 | [6 empty] | 6.2998 | -1.2595 | 5.6386
N_300235415_a | N_300235415_b | N_300235415_c | N_300235416_a | N_300235416_b | N_300235416_c | L_300117699 | full | 0.0075758 | [6 empty] | 0.37323 | 1.4595 | 0.095302 | 1.1949 | 0.37323 | 1.4595 | 0.095302 | 1.1108 | 0.095302 | 1.1949 | 0.37323 | 1.4595 | 6.2998 | -1.9958 | 5.9597 | -1.2595 | -0.7417 | 5.6386
N_300235414_a | N_300235414_b | N_300235414_c | N_300235415_a | N_300235415_b | N_300235415_c | L_300117698 | full | 0.0094697 | [6 empty] | 0.37323 | 1.4595 | 0.095302 | 1.1949 | 0.37323 | 1.4595 | 0.095302 | 1.1108 | 0.095302 | 1.1949 | 0.37323 | 1.4595 | 6.2998 | -1.9958 | 5.9597 | -1.2595 | -0.7417 | 5.6386
N_300235394_a | N_300235394_b | N_300235394_c | N_300235414_a | N_300235414_b | N_300235414_c | L_300117697 | full | 0.0037879 | [6 empty] | 0.37323 | 1.4595 | 0.095302 | 1.1949 | 0.37323 | 1.4595 | 0.095302 | 1.1108 | 0.095302 | 1.1949 | 0.37323 | 1.4595 | 6.2998 | -1.9958 | 5.9597 | -1.2595 | -0.7417 | 5.6386
N_300235411_a | N_300235411_b | N_300235411_c | N_300235410_a | N_300235410_b | N_300235410_c | L_300117695 | full | 0.0018939 | [6 empty] | 0.37323 | 1.4595 | 0.095302 | 1.1949 | 0.37323 | 1.4595 | 0.095302 | 1.1108 | 0.095302 | 1.1949 | 0.37323 | 1.4595 | 6.2998 | -1.9958 | 5.9597 | -1.2595 | -0.7417 | 5.6386
N_300235410_a | N_300235410_b | N_300235410_c | N_300235409_a | N_300235409_b | N_300235409_c | L_300117694 | full | 0.058712 | [6 empty] | 0.37323 | 1.4595 | 0.095302 | 1.1949 | 0.37323 | 1.4595 | 0.095302 | 1.1108 | 0.095302 | 1.1949 | 0.37323 | 1.4595 | 6.2998 | -1.9958 | 5.9597 | -1.2595 | -0.7417 | 5.6386
N_300033980_a | N_300033980_b | N_300033980_c | N_300033983_a | N_300033983_b | N_300033983_c | L_300035249 | full | 0.024811 | [6 empty] | 0.37323 | 1.4595 | 0.095302 | 1.1949 | 0.37323 | 1.4595 | 0.095302 | 1.1108 | 0.095302 | 1.1949 | 0.37323 | 1.4595 | 6.2998 | -1.9958 | 5.9597 | -1.2595 | -0.7417 | 5.6386
N_300005277_a | N_300005277_b | N_300005277_c | N_300005285_a | N_300005285_b | N_300005285_c | L_300004772 | full | 0.0056818 | [6 empty] | 0.37323 | 1.4595 | 0.095302 | 1.1949 | 0.37323 | 1.4595 | 0.095302 | 1.1108 | 0.095302 | 1.1949 | 0.37323 | 1.4595 | 6.2998 | -1.9958 | 5.9597 | -1.2595 | -0.7417 | 5.6386
N_300062309_a | N_300062309_b | N_300062309_c | N_300062311_a | N_300062311_b | N_300062311_c | L_300062742 | full | 0.05322 | [6 empty] | 0.37323 | 1.4595 | 0.095302 | 1.1949 | 0.37323 | 1.4595 | 0.095302 | 1.1108 | 0.095302 | 1.1949 | 0.37323 | 1.4595 | 6.2998 | -1.9958 | 5.9597 | -1.2595 | -0.7417 | 5.6386
N_300062313_a | N_300062313_b |  | N_300062312_a | N_300062312_b |  | L_300062743 | full | 0.022538 | [6 empty] | 0.37323 | 1.4595 | 0.095302 | 1.1949 | 0.37323 | 1.4595 | [6 empty] | 6.2998 | -1.9958 | 5.9597
N_300062308_a | N_300062308_b | N_300062308_c | N_300062309_a | N_300062309_b | N_300062309_c | L_300062740 | full | 0.011742 | [6 empty] | 0.37323 | 1.4595 | 0.095302 | 1.1949 | 0.37323 | 1.4595 | 0.095302 | 1.1108 | 0.095302 | 1.1949 | 0.37323 | 1.4595 | 6.2998 | -1.9958 | 5.9597 | -1.2595 | -0.7417 | 5.6386
N_300020629_a | N_300020629_b | N_300020629_c | N_300062310_a | N_300062310_b | N_300062310_c | L_300062741 | full | 0.017803 | [6 empty] | 0.37323 | 1.4595 | 0.095302 | 1.1949 | 0.37323 | 1.4595 | 0.095302 | 1.1108 | 0.095302 | 1.1949 | 0.37323 | 1.4595 | 6.2998 | -1.9958 | 5.9597 | -1.2595 | -0.7417 | 5.6386
N_300062316_b | N_300062316_c |  | N_300062315_b | N_300062315_c |  | L_300062746 | full | 0.077651 | [6 empty] | 0.37323 | 1.4595 | 0.095302 | 1.0468 | 0.37323 | 1.4595 | [6 empty] | 5.9597 | -0.7417 | 5.6386
N_300062317_b | N_300062317_c |  | N_300062316_b | N_300062316_c |  | L_300062747 | full | 0.04053 | [6 empty] | 0.37323 | 1.4595 | 0.095302 | 1.0468 | 0.37323 | 1.4595 | [6 empty] | 5.9597 | -0.7417 | 5.6386
N_300062387_a | N_300062387_b |  | N_300062313_a | N_300062313_b |  | L_300062744 | full | 0.040341 | [6 empty] | 0.37323 | 1.4595 | 0.095302 | 1.1949 | 0.37323 | 1.4595 | [6 empty] | 6.2998 | -1.9958 | 5.9597
N_300062315_b | N_300062315_c |  | N_300062314_b | N_300062314_c |  | L_300062745 | full | 0.053409 | [6 empty] | 0.37323 | 1.4595 | 0.095302 | 1.0468 | 0.37323 | 1.4595 | [6 empty] | 5.9597 | -0.7417 | 5.6386
N_300062318_b | N_300062318_c |  | N_300062317_b | N_300062317_c |  | L_300062748 | full | 0.025189 | [6 empty] | 0.37323 | 1.4595 | 0.095302 | 1.0468 | 0.37323 | 1.4595 | [6 empty] | 5.9597 | -0.7417 | 5.6386
N_300062319_b | N_300062319_c |  | N_300062318_b | N_300062318_c |  | L_300062749 | full | 0.052652 | [6 empty] | 0.37323 | 1.4595 | 0.095302 | 1.0468 | 0.37323 | 1.4595 | [6 empty] | 5.9597 | -0.7417 | 5.6386
N_300062383_b | N_300062383_c |  | N_300006691_b | N_300006691_c |  | L_300006059 | full | 0.018561 | [6 empty] | 0.37323 | 1.4595 | 0.095302 | 1.0468 | 0.37323 | 1.4595 | [6 empty] | 5.9597 | -0.7417 | 5.6386
N_300028883_a | N_300028883_b | N_300028883_c | N_300062062_a | N_300062062_b | N_300062062_c | L_300062494 | full | 0.0090909 | [6 empty] | 0.37323 | 1.4595 | 0.095302 | 1.1949 | 0.37323 | 1.4595 | 0.095302 | 1.1108 | 0.095302 | 1.1949 | 0.37323 | 1.4595 | 6.2998 | -1.9958 | 5.9597 | -1.2595 | -0.7417 | 5.6386
N_300233572_a | N_300233572_b | N_300233572_c | N_300233573_a | N_300233573_b | N_300233573_c | L_300116287 | full | 0.018939 | [6 empty] | 0.37323 | 1.4595 | 0.095302 | 1.1949 | 0.37323 | 1.4595 | 0.095302 | 1.1108 | 0.095302 | 1.1949 | 0.37323 | 1.4595 | 6.2998 | -1.9958 | 5.9597 | -1.2595 | -0.7417 | 5.6386
N_300233583_a | N_300233583_b | N_300233583_c | N_300233572_a | N_300233572_b | N_300233572_c | L_300116286 | full | 0.0047348 | [6 empty] | 0.37323 | 1.4595 | 0.095302 | 1.1949 | 0.37323 | 1.4595 | 0.095302 | 1.1108 | 0.095302 | 1.1949 | 0.37323 | 1.4595 | 6.2998 | -1.9958 | 5.9597 | -1.2595 | -0.7417 | 5.6386
N_300235402_a | N_300235402_b | N_300235402_c | N_300235401_a | N_300235401_b | N_300235401_c | L_300117686 | full | 0.032197 | [6 empty] | 0.37323 | 1.4595 | 0.095302 | 1.1949 | 0.37323 | 1.4595 | 0.095302 | 1.1108 | 0.095302 | 1.1949 | 0.37323 | 1.4595 | 6.2998 | -1.9958 | 5.9597 | -1.2595 | -0.7417 | 5.6386
N_300235402_a | N_300235402_b | N_300235402_c | N_300235411_a | N_300235411_b | N_300235411_c | L_300117687 | full | 0.0058712 | [6 empty] | 0.37323 | 1.4595 | 0.095302 | 1.1949 | 0.37323 | 1.4595 | 0.095302 | 1.1108 | 0.095302 | 1.1949 | 0.37323 | 1.4595 | 6.2998 | -1.9958 | 5.9597 | -1.2595 | -0.7417 | 5.6386
N_300053284_a | N_300053284_b | N_300053284_c | N_300053285_a | N_300053285_b | N_300053285_c | L_300053841 | full | 0.050947 | [6 empty] | 0.37323 | 1.4595 | 0.095302 | 1.1949 | 0.37323 | 1.4595 | 0.095302 | 1.1108 | 0.095302 | 1.1949 | 0.37323 | 1.4595 | 6.2998 | -1.9958 | 5.9597 | -1.2595 | -0.7417 | 5.6386
N_300062299_a | N_300062299_b | N_300062299_c | N_300062301_a | N_300062301_b | N_300062301_c | L_300062732 | full | 0.048295 | [6 empty] | 0.37323 | 1.4595 | 0.095302 | 1.1949 | 0.37323 | 1.4595 | 0.095302 | 1.1108 | 0.095302 | 1.1949 | 0.37323 | 1.4595 | 6.2998 | -1.9958 | 5.9597 | -1.2595 | -0.7417 | 5.6386
N_300062298_a | N_300062298_b | N_300062298_c | N_300062300_a | N_300062300_b | N_300062300_c | L_300062731 | full | 0.049053 | [6 empty] | 0.37323 | 1.4595 | 0.095302 | 1.1949 | 0.37323 | 1.4595 | 0.095302 | 1.1108 | 0.095302 | 1.1949 | 0.37323 | 1.4595 | 6.2998 | -1.9958 | 5.9597 | -1.2595 | -0.7417 | 5.6386
N_300062300_a | N_300062300_b | N_300062300_c | N_300062299_a | N_300062299_b | N_300062299_c | L_300062730 | full | 0.030682 | [6 empty] | 0.37323 | 1.4595 | 0.095302 | 1.1949 | 0.37323 | 1.4595 | 0.095302 | 1.1108 | 0.095302 | 1.1949 | 0.37323 | 1.4595 | 6.2998 | -1.9958 | 5.9597 | -1.2595 | -0.7417 | 5.6386
N_300020631_a | N_300020631_b | N_300020631_c | N_300062308_a | N_300062308_b | N_300062308_c | L_300062739 | full | 0.0073864 | [6 empty] | 0.37323 | 1.4595 | 0.095302 | 1.1949 | 0.37323 | 1.4595 | 0.095302 | 1.1108 | 0.095302 | 1.1949 | 0.37323 | 1.4595 | 6.2998 | -1.9958 | 5.9597 | -1.2595 | -0.7417 | 5.6386
N_300062062_a | N_300062062_b | N_300062062_c | N_300062063_a | N_300062063_b | N_300062063_c | L_300062495 | full | 0.044697 | [6 empty] | 0.37323 | 1.4595 | 0.095302 | 1.1949 | 0.37323 | 1.4595 | 0.095302 | 1.1108 | 0.095302 | 1.1949 | 0.37323 | 1.4595 | 6.2998 | -1.9958 | 5.9597 | -1.2595 | -0.7417 | 5.6386
N_300062311_a | N_300062311_b | N_300062311_c | N_300020686_a | N_300020686_b | N_300020686_c | L_300021938 | full | 0.011932 | [6 empty] | 0.37323 | 1.4595 | 0.095302 | 1.1949 | 0.37323 | 1.4595 | 0.095302 | 1.1108 | 0.095302 | 1.1949 | 0.37323 | 1.4595 | 6.2998 | -1.9958 | 5.9597 | -1.2595 | -0.7417 | 5.6386
N_300062330_a | N_300062330_b |  | N_300062331_a | N_300062331_b |  | L_300116201 | full | 0.05 | [6 empty] | 0.37323 | 1.4595 | 0.095302 | 1.1949 | 0.37323 | 1.4595 | [6 empty] | 6.2998 | -1.9958 | 5.9597
N_300062061_a | N_300062061_b | N_300062061_c | N_300028883_a | N_300028883_b | N_300028883_c | L_300030516 | full | 0.049242 | [6 empty] | 0.37323 | 1.4595 | 0.095302 | 1.1949 | 0.37323 | 1.4595 | 0.095302 | 1.1108 | 0.095302 | 1.1949 | 0.37323 | 1.4595 | 6.2998 | -1.9958 | 5.9597 | -1.2595 | -0.7417 | 5.6386
N_300007124_b | N_300007124_c |  | N_300062327_b | N_300062327_c |  | L_300062758 | full | 0.0030303 | [6 empty] | 0.37323 | 1.4595 | 0.095302 | 1.0468 | 0.37323 | 1.4595 | [6 empty] | 5.9597 | -0.7417 | 5.6386
N_300005285_a | N_300005285_b | N_300005285_c | N_300062296_a | N_300062296_b | N_300062296_c | L_300062727 | full | 0.082197 | [6 empty] | 0.37323 | 1.4595 | 0.095302 | 1.1949 | 0.37323 | 1.4595 | 0.095302 | 1.1108 | 0.095302 | 1.1949 | 0.37323 | 1.4595 | 6.2998 | -1.9958 | 5.9597 | -1.2595 | -0.7417 | 5.6386
N_300218843_a | N_300218843_b | N_300218843_c | N_300062060_a | N_300062060_b | N_300062060_c | L_300062489 | full | 0.063636 | [6 empty] | 0.37323 | 1.4595 | 0.095302 | 1.1949 | 0.37323 | 1.4595 | 0.095302 | 1.1108 | 0.095302 | 1.1949 | 0.37323 | 1.4595 | 6.2998 | -1.9958 | 5.9597 | -1.2595 | -0.7417 | 5.6386
N_300062055_a | N_300062055_b | N_300062055_c | N_300062056_a | N_300062056_b | N_300062056_c | L_300062488 | full | 0.064583 | [6 empty] | 0.37323 | 1.4595 | 0.095302 | 1.1949 | 0.37323 | 1.4595 | 0.095302 | 1.1108 | 0.095302 | 1.1949 | 0.37323 | 1.4595 | 6.2998 | -1.9958 | 5.9597 | -1.2595 | -0.7417 | 5.6386
N_300062373_a | N_300062373_b | N_300062373_c | N_300062376_a | N_300062376_b | N_300062376_c | L_300062806 | full | 0.068939 | [6 empty] | 0.37323 | 1.4595 | 0.095302 | 1.1949 | 0.37323 | 1.4595 | 0.095302 | 1.1108 | 0.095302 | 1.1949 | 0.37323 | 1.4595 | 6.2998 | -1.9958 | 5.9597 | -1.2595 | -0.7417 | 5.6386
N_300015618_a | N_300015618_b | N_300015618_c | N_300062055_a | N_300062055_b | N_300062055_c | L_300062487 | full | 0.022727 | [6 empty] | 0.37323 | 1.4595 | 0.095302 | 1.1949 | 0.37323 | 1.4595 | 0.095302 | 1.1108 | 0.095302 | 1.1949 | 0.37323 | 1.4595 | 6.2998 | -1.9958 | 5.9597 | -1.2595 | -0.7417 | 5.6386
N_300062056_a | N_300062056_b | N_300062056_c | N_300062054_a | N_300062054_b | N_300062054_c | L_300062486 | full | 0.098295 | [6 empty] | 0.37323 | 1.4595 | 0.095302 | 1.1949 | 0.37323 | 1.4595 | 0.095302 | 1.1108 | 0.095302 | 1.1949 | 0.37323 | 1.4595 | 6.2998 | -1.9958 | 5.9597 | -1.2595 | -0.7417 | 5.6386
N_300062296_a | N_300062296_b | N_300062296_c | N_300062297_a | N_300062297_b | N_300062297_c | L_300062728 | full | 0.058144 | [6 empty] | 0.37323 | 1.4595 | 0.095302 | 1.1949 | 0.37323 | 1.4595 | 0.095302 | 1.1108 | 0.095302 | 1.1949 | 0.37323 | 1.4595 | 6.2998 | -1.9958 | 5.9597 | -1.2595 | -0.7417 | 5.6386
N_300221191_a | N_300221191_b | N_300221191_c | N_300062048_a | N_300062048_b | N_300062048_c | L_300062480 | full | 0.017992 | [6 empty] | 0.37323 | 1.4595 | 0.095302 | 1.1949 | 0.37323 | 1.4595 | 0.095302 | 1.1108 | 0.095302 | 1.1949 | 0.37323 | 1.4595 | 6.2998 | -1.9958 | 5.9597 | -1.2595 | -0.7417 | 5.6386
N_300062050_a | N_300062050_b | N_300062050_c | N_300062051_a | N_300062051_b | N_300062051_c | L_300062483 | full | 0.07822 | [6 empty] | 0.37323 | 1.4595 | 0.095302 | 1.1949 | 0.37323 | 1.4595 | 0.095302 | 1.1108 | 0.095302 | 1.1949 | 0.37323 | 1.4595 | 6.2998 | -1.9958 | 5.9597 | -1.2595 | -0.7417 | 5.6386
N_300062049_a | N_300062049_b | N_300062049_c | N_300062050_a | N_300062050_b | N_300062050_c | L_300062482 | full | 0.076326 | [6 empty] | 0.37323 | 1.4595 | 0.095302 | 1.1949 | 0.37323 | 1.4595 | 0.095302 | 1.1108 | 0.095302 | 1.1949 | 0.37323 | 1.4595 | 6.2998 | -1.9958 | 5.9597 | -1.2595 | -0.7417 | 5.6386
N_300062379_b | N_300062379_c |  | N_300017929_b | N_300017929_c |  | L_300018670 | full | 0.0375 | [6 empty] | 0.37323 | 1.4595 | 0.095302 | 1.0468 | 0.37323 | 1.4595 | [6 empty] | 5.9597 | -0.7417 | 5.6386
N_300062362_a | N_300062362_b | N_300062362_c | N_300096016_a | N_300096016_b | N_300096016_c | L_300062791 | full | 0.00094697 | [6 empty] | 0.37323 | 1.4595 | 0.095302 | 1.1949 | 0.37323 | 1.4595 | 0.095302 | 1.1108 | 0.095302 | 1.1949 | 0.37323 | 1.4595 | 6.2998 | -1.9958 | 5.9597 | -1.2595 | -0.7417 | 5.6386
N_300096016_a | N_300096016_b | N_300096016_c | N_300062363_a | N_300062363_b | N_300062363_c | L_300062793 | full | 0.13674 | [6 empty] | 0.37323 | 1.4595 | 0.095302 | 1.1949 | 0.37323 | 1.4595 | 0.095302 | 1.1108 | 0.095302 | 1.1949 | 0.37323 | 1.4595 | 6.2998 | -1.9958 | 5.9597 | -1.2595 | -0.7417 | 5.6386
N_300018096_a | N_300018096_b | N_300018096_c | N_300062394_a | N_300062394_b | N_300062394_c | L_300062824 | full | 0.041098 | [6 empty] | 0.37323 | 1.4595 | 0.095302 | 1.1949 | 0.37323 | 1.4595 | 0.095302 | 1.1108 | 0.095302 | 1.1949 | 0.37323 | 1.4595 | 6.2998 | -1.9958 | 5.9597 | -1.2595 | -0.7417 | 5.6386
N_300016711_a | N_300016711_b | N_300016711_c | N_300062393_a | N_300062393_b | N_300062393_c | L_300062823 | full | 0.017424 | [6 empty] | 0.37323 | 1.4595 | 0.095302 | 1.1949 | 0.37323 | 1.4595 | 0.095302 | 1.1108 | 0.095302 | 1.1949 | 0.37323 | 1.4595 | 6.2998 | -1.9958 | 5.9597 | -1.2595 | -0.7417 | 5.6386
N_300062368_a | N_300062368_b | N_300062368_c | N_300062364_a | N_300062364_b | N_300062364_c | L_300062794 | full | 0.039962 | [6 empty] | 0.37323 | 1.4595 | 0.095302 | 1.1949 | 0.37323 | 1.4595 | 0.095302 | 1.1108 | 0.095302 | 1.1949 | 0.37323 | 1.4595 | 6.2998 | -1.9958 | 5.9597 | -1.2595 | -0.7417 | 5.6386
N_300062389_a | N_300062389_b |  | N_300062391_a | N_300062391_b |  | L_300062821 | full | 0.030114 | [6 empty] | 0.37323 | 1.4595 | 0.095302 | 1.1949 | 0.37323 | 1.4595 | [6 empty] | 6.2998 | -1.9958 | 5.9597
N_300062392_a | N_300062392_b |  | N_300062390_a | N_300062390_b |  | L_300062820 | full | 0.0034091 | [6 empty] | 0.37323 | 1.4595 | 0.095302 | 1.1949 | 0.37323 | 1.4595 | [6 empty] | 6.2998 | -1.9958 | 5.9597
N_300062371_a | N_300062371_b | N_300062371_c | N_300062369_a | N_300062369_b | N_300062369_c | L_300062799 | full | 0.0034091 | [6 empty] | 0.37323 | 1.4595 | 0.095302 | 1.1949 | 0.37323 | 1.4595 | 0.095302 | 1.1108 | 0.095302 | 1.1949 | 0.37323 | 1.4595 | 6.2998 | -1.9958 | 5.9597 | -1.2595 | -0.7417 | 5.6386
N_300062370_a | N_300062370_b | N_300062370_c | N_300062368_a | N_300062368_b | N_300062368_c | L_300062798 | full | 0.00075758 | [6 empty] | 0.37323 | 1.4595 | 0.095302 | 1.1949 | 0.37323 | 1.4595 | 0.095302 | 1.1108 | 0.095302 | 1.1949 | 0.37323 | 1.4595 | 6.2998 | -1.9958 | 5.9597 | -1.2595 | -0.7417 | 5.6386
N_300062367_a | N_300062367_b | N_300062367_c | N_300062365_a | N_300062365_b | N_300062365_c | L_300062796 | full | 0.0073864 | [6 empty] | 0.37323 | 1.4595 | 0.095302 | 1.1949 | 0.37323 | 1.4595 | 0.095302 | 1.1108 | 0.095302 | 1.1949 | 0.37323 | 1.4595 | 6.2998 | -1.9958 | 5.9597 | -1.2595 | -0.7417 | 5.6386
N_300062236_a | N_300062236_b | N_300062236_c | N_300016360_a | N_300016360_b | N_300016360_c | L_300016701 | full | 0.07178 | [6 empty] | 0.37323 | 1.4595 | 0.095302 | 1.1949 | 0.37323 | 1.4595 | 0.095302 | 1.1108 | 0.095302 | 1.1949 | 0.37323 | 1.4595 | 6.2998 | -1.9958 | 5.9597 | -1.2595 | -0.7417 | 5.6386
N_300062322_b | N_300062322_c |  | N_300062321_b | N_300062321_c |  | L_300062752 | full | 0.027841 | [6 empty] | 0.37323 | 1.4595 | 0.095302 | 1.0468 | 0.37323 | 1.4595 | [6 empty] | 5.9597 | -0.7417 | 5.6386
N_300062363_a | N_300062363_b | N_300062363_c | N_300018975_a | N_300018975_b | N_300018975_c | L_300020065 | full | 0.032008 | [6 empty] | 0.37323 | 1.4595 | 0.095302 | 1.1949 | 0.37323 | 1.4595 | 0.095302 | 1.1108 | 0.095302 | 1.1949 | 0.37323 | 1.4595 | 6.2998 | -1.9958 | 5.9597 | -1.2595 | -0.7417 | 5.6386
N_300062060_a | N_300062060_b | N_300062060_c | N_300218841_a | N_300218841_b | N_300218841_c | L_300062492 | full | 0.032765 | [6 empty] | 0.37323 | 1.4595 | 0.095302 | 1.1949 | 0.37323 | 1.4595 | 0.095302 | 1.1108 | 0.095302 | 1.1949 | 0.37323 | 1.4595 | 6.2998 | -1.9958 | 5.9597 | -1.2595 | -0.7417 | 5.6386
N_300005284_a | N_300005284_b | N_300005284_c | N_300062061_a | N_300062061_b | N_300062061_c | L_300062493 | full | 0.026515 | [6 empty] | 0.37323 | 1.4595 | 0.095302 | 1.1949 | 0.37323 | 1.4595 | 0.095302 | 1.1108 | 0.095302 | 1.1949 | 0.37323 | 1.4595 | 6.2998 | -1.9958 | 5.9597 | -1.2595 | -0.7417 | 5.6386
N_300062058_a | N_300062058_b | N_300062058_c | N_300062059_a | N_300062059_b | N_300062059_c | L_300062490 | full | 0.10038 | [6 empty] | 0.37323 | 1.4595 | 0.095302 | 1.1949 | 0.37323 | 1.4595 | 0.095302 | 1.1108 | 0.095302 | 1.1949 | 0.37323 | 1.4595 | 6.2998 | -1.9958 | 5.9597 | -1.2595 | -0.7417 | 5.6386
N_300062059_a | N_300062059_b | N_300062059_c | N_300062057_a | N_300062057_b | N_300062057_c | L_300062491 | full | 0.058901 | [6 empty] | 0.37323 | 1.4595 | 0.095302 | 1.1949 | 0.37323 | 1.4595 | 0.095302 | 1.1108 | 0.095302 | 1.1949 | 0.37323 | 1.4595 | 6.2998 | -1.9958 | 5.9597 | -1.2595 | -0.7417 | 5.6386
N_300062063_a | N_300062063_b | N_300062063_c | N_300062064_a | N_300062064_b | N_300062064_c | L_300062496 | full | 0.035985 | [6 empty] | 0.37323 | 1.4595 | 0.095302 | 1.1949 | 0.37323 | 1.4595 | 0.095302 | 1.1108 | 0.095302 | 1.1949 | 0.37323 | 1.4595 | 6.2998 | -1.9958 | 5.9597 | -1.2595 | -0.7417 | 5.6386
N_300062064_a | N_300062064_b | N_300062064_c | N_300062065_a | N_300062065_b | N_300062065_c | L_300062497 | full | 0.025 | [6 empty] | 0.37323 | 1.4595 | 0.095302 | 1.1949 | 0.37323 | 1.4595 | 0.095302 | 1.1108 | 0.095302 | 1.1949 | 0.37323 | 1.4595 | 6.2998 | -1.9958 | 5.9597 | -1.2595 | -0.7417 | 5.6386
N_300062393_a | N_300062393_b | N_300062393_c | N_300001720_a | N_300001720_b | N_300001720_c | L_300017098 | full | 0.054545 | [6 empty] | 0.37323 | 1.4595 | 0.095302 | 1.1949 | 0.37323 | 1.4595 | 0.095302 | 1.1108 | 0.095302 | 1.1949 | 0.37323 | 1.4595 | 6.2998 | -1.9958 | 5.9597 | -1.2595 | -0.7417 | 5.6386
N_300016712_a | N_300016712_b | N_300016712_c | N_300016715_a | N_300016715_b | N_300016715_c | L_300017099 | full | 0.10152 | [6 empty] | 0.37323 | 1.4595 | 0.095302 | 1.1949 | 0.37323 | 1.4595 | 0.095302 | 1.1108 | 0.095302 | 1.1949 | 0.37323 | 1.4595 | 6.2998 | -1.9958 | 5.9597 | -1.2595 | -0.7417 | 5.6386
N_300032019_a | N_300032019_c |  | N_300062066_a | N_300062066_c |  | L_300062498 | full | 0.082386 | [6 empty] | 0.37323 | 1.4595 | 0.095302 | 1.0468 | 0.37323 | 1.4595 | [6 empty] | 6.2998 | -1.2595 | 5.6386
N_300062074_a | N_300062074_c |  | N_300062067_a | N_300062067_c |  | L_300062499 | full | 0.052273 | [6 empty] | 0.37323 | 1.4595 | 0.095302 | 1.0468 | 0.37323 | 1.4595 | [6 empty] | 6.2998 | -1.2595 | 5.6386
N_300062375_a | N_300062375_b | N_300062375_c | N_300018093_a | N_300018093_b | N_300018093_c | L_300018901 | full | 0.047348 | [6 empty] | 0.37323 | 1.4595 | 0.095302 | 1.1949 | 0.37323 | 1.4595 | 0.095302 | 1.1108 | 0.095302 | 1.1949 | 0.37323 | 1.4595 | 6.2998 | -1.9958 | 5.9597 | -1.2595 | -0.7417 | 5.6386
N_300062395_a | N_300062395_b | N_300062395_c | N_300018096_a | N_300018096_b | N_300018096_c | L_300018903 | full | 0.020833 | [6 empty] | 0.37323 | 1.4595 | 0.095302 | 1.1949 | 0.37323 | 1.4595 | 0.095302 | 1.1108 | 0.095302 | 1.1949 | 0.37323 | 1.4595 | 6.2998 | -1.9958 | 5.9597 | -1.2595 | -0.7417 | 5.6386
N_300062394_a | N_300062394_b | N_300062394_c | N_300016714_a | N_300016714_b | N_300016714_c | L_300018902 | full | 0.019697 | [6 empty] | 0.37323 | 1.4595 | 0.095302 | 1.1949 | 0.37323 | 1.4595 | 0.095302 | 1.1108 | 0.095302 | 1.1949 | 0.37323 | 1.4595 | 6.2998 | -1.9958 | 5.9597 | -1.2595 | -0.7417 | 5.6386
N_300235419_a | N_300235419_b | N_300235419_c | N_300235427_a | N_300235427_b | N_300235427_c | L_300117708 | full | 0.058712 | [6 empty] | 0.37323 | 1.4595 | 0.095302 | 1.1949 | 0.37323 | 1.4595 | 0.095302 | 1.1108 | 0.095302 | 1.1949 | 0.37323 | 1.4595 | 6.2998 | -1.9958 | 5.9597 | -1.2595 | -0.7417 | 5.6386
N_300235420_a | N_300235420_b | N_300235420_c | N_300235422_a | N_300235422_b | N_300235422_c | L_300117704 | full | 0.085227 | [6 empty] | 0.37323 | 1.4595 | 0.095302 | 1.1949 | 0.37323 | 1.4595 | 0.095302 | 1.1108 | 0.095302 | 1.1949 | 0.37323 | 1.4595 | 6.2998 | -1.9958 | 5.9597 | -1.2595 | -0.7417 | 5.6386
N_300235423_a | N_300235423_b | N_300235423_c | N_300235403_a | N_300235403_b | N_300235403_c | L_300117707 | full | 0.0018939 | [6 empty] | 0.37323 | 1.4595 | 0.095302 | 1.1949 | 0.37323 | 1.4595 | 0.095302 | 1.1108 | 0.095302 | 1.1949 | 0.37323 | 1.4595 | 6.2998 | -1.9958 | 5.9597 | -1.2595 | -0.7417 | 5.6386
N_300235422_a | N_300235422_b | N_300235422_c | N_300235423_a | N_300235423_b | N_300235423_c | L_300117706 | full | 0.0037879 | [6 empty] | 0.37323 | 1.4595 | 0.095302 | 1.1949 | 0.37323 | 1.4595 | 0.095302 | 1.1108 | 0.095302 | 1.1949 | 0.37323 | 1.4595 | 6.2998 | -1.9958 | 5.9597 | -1.2595 | -0.7417 | 5.6386
N_300235433_a | N_300235433_b | N_300235433_c | N_300235417_a | N_300235417_b | N_300235417_c | L_300117700 | full | 0.0064394 | [6 empty] | 0.37323 | 1.4595 | 0.095302 | 1.1949 | 0.37323 | 1.4595 | 0.095302 | 1.1108 | 0.095302 | 1.1949 | 0.37323 | 1.4595 | 6.2998 | -1.9958 | 5.9597 | -1.2595 | -0.7417 | 5.6386
N_300235418_a | N_300235418_b | N_300235418_c | N_300235420_a | N_300235420_b | N_300235420_c | L_300117703 | full | 0.011364 | [6 empty] | 0.37323 | 1.4595 | 0.095302 | 1.1949 | 0.37323 | 1.4595 | 0.095302 | 1.1108 | 0.095302 | 1.1949 | 0.37323 | 1.4595 | 6.2998 | -1.9958 | 5.9597 | -1.2595 | -0.7417 | 5.6386
N_300235418_a | N_300235418_b | N_300235418_c | N_300235419_a | N_300235419_b | N_300235419_c | L_300117702 | full | 0.0018939 | [6 empty] | 0.37323 | 1.4595 | 0.095302 | 1.1949 | 0.37323 | 1.4595 | 0.095302 | 1.1108 | 0.095302 | 1.1949 | 0.37323 | 1.4595 | 6.2998 | -1.9958 | 5.9597 | -1.2595 | -0.7417 | 5.6386
N_300062353_a | N_300062353_b |  | N_300062355_a | N_300062355_b |  | L_300062786 | full | 0.038636 | [6 empty] | 0.37323 | 1.4595 | 0.095302 | 1.1949 | 0.37323 | 1.4595 | [6 empty] | 6.2998 | -1.9958 | 5.9597
N_300062357_a | N_300062357_b |  | N_300062356_a | N_300062356_b |  | L_300062787 | full | 0.027273 | [6 empty] | 0.37323 | 1.4595 | 0.095302 | 1.1949 | 0.37323 | 1.4595 | [6 empty] | 6.2998 | -1.9958 | 5.9597
N_300062356_a | N_300062356_b |  | N_300062354_a | N_300062354_b |  | L_300062785 | full | 0.016856 | [6 empty] | 0.37323 | 1.4595 | 0.095302 | 1.1949 | 0.37323 | 1.4595 | [6 empty] | 6.2998 | -1.9958 | 5.9597
N_300062355_a | N_300062355_b |  | N_300062352_a | N_300062352_b |  | L_300062783 | full | 0.038636 | [6 empty] | 0.37323 | 1.4595 | 0.095302 | 1.1949 | 0.37323 | 1.4595 | [6 empty] | 6.2998 | -1.9958 | 5.9597
N_300062350_a | N_300062350_b |  | N_300062349_a | N_300062349_b |  | L_300062780 | full | 0.13201 | [6 empty] | 0.37323 | 1.4595 | 0.095302 | 1.1949 | 0.37323 | 1.4595 | [6 empty] | 6.2998 | -1.9958 | 5.9597
N_300062352_a | N_300062352_b |  | N_300062350_a | N_300062350_b |  | L_300062781 | full | 0.046023 | [6 empty] | 0.37323 | 1.4595 | 0.095302 | 1.1949 | 0.37323 | 1.4595 | [6 empty] | 6.2998 | -1.9958 | 5.9597
N_300009642_a | N_300009642_b |  | N_300062357_a | N_300062357_b |  | L_300062788 | full | 0.0096591 | [6 empty] | 0.37323 | 1.4595 | 0.095302 | 1.1949 | 0.37323 | 1.4595 | [6 empty] | 6.2998 | -1.9958 | 5.9597
N_300062054_a | N_300062054_b | N_300062054_c | N_300218840_a | N_300218840_b | N_300218840_c | L_300104846 | full | 0.025 | [6 empty] | 0.37323 | 1.4595 | 0.095302 | 1.1949 | 0.37323 | 1.4595 | 0.095302 | 1.1108 | 0.095302 | 1.1949 | 0.37323 | 1.4595 | 6.2998 | -1.9958 | 5.9597 | -1.2595 | -0.7417 | 5.6386
N_300218840_a | N_300218840_b | N_300218840_c | N_300062058_a | N_300062058_b | N_300062058_c | L_300104847 | full | 0.05303 | [6 empty] | 0.37323 | 1.4595 | 0.095302 | 1.1949 | 0.37323 | 1.4595 | 0.095302 | 1.1108 | 0.095302 | 1.1949 | 0.37323 | 1.4595 | 6.2998 | -1.9958 | 5.9597 | -1.2595 | -0.7417 | 5.6386
N_300053281_a | N_300053281_b | N_300053281_c | N_300053282_a | N_300053282_b | N_300053282_c | L_300053838 | full | 0.052083 | [6 empty] | 0.37323 | 1.4595 | 0.095302 | 1.1949 | 0.37323 | 1.4595 | 0.095302 | 1.1108 | 0.095302 | 1.1949 | 0.37323 | 1.4595 | 6.2998 | -1.9958 | 5.9597 | -1.2595 | -0.7417 | 5.6386
N_300062070_a | N_300062070_c |  | N_300032019_a | N_300032019_c |  | L_300033446 | full | 0.019129 | [6 empty] | 0.37323 | 1.4595 | 0.095302 | 1.0468 | 0.37323 | 1.4595 | [6 empty] | 6.2998 | -1.2595 | 5.6386
N_300062069_a | N_300062069_c |  | N_300032018_a | N_300032018_c |  | L_300033445 | full | 0.045833 | [6 empty] | 0.37323 | 1.4595 | 0.095302 | 1.0468 | 0.37323 | 1.4595 | [6 empty] | 6.2998 | -1.2595 | 5.6386
N_300062340_a | N_300062340_b |  | N_300004143_a | N_300004143_b |  | L_300003695 | full | 0.027652 | [6 empty] | 0.37323 | 1.4595 | 0.095302 | 1.1949 | 0.37323 | 1.4595 | [6 empty] | 6.2998 | -1.9958 | 5.9597
N_300062344_a | N_300062344_b |  | N_300004134_a | N_300004134_b |  | L_300003694 | full | 0.059848 | [6 empty] | 0.37323 | 1.4595 | 0.095302 | 1.1949 | 0.37323 | 1.4595 | [6 empty] | 6.2998 | -1.9958 | 5.9597
N_300020197_a | N_300020197_b | N_300020197_c | N_300053280_a | N_300053280_b | N_300053280_c | L_300053836 | full | 0.077273 | [6 empty] | 0.37323 | 1.4595 | 0.095302 | 1.1949 | 0.37323 | 1.4595 | 0.095302 | 1.1108 | 0.095302 | 1.1949 | 0.37323 | 1.4595 | 6.2998 | -1.9958 | 5.9597 | -1.2595 | -0.7417 | 5.6386
N_300053286_a | N_300053286_b | N_300053286_c | N_300053281_a | N_300053281_b | N_300053281_c | L_300053837 | full | 0.049811 | [6 empty] | 0.37323 | 1.4595 | 0.095302 | 1.1949 | 0.37323 | 1.4595 | 0.095302 | 1.1108 | 0.095302 | 1.1949 | 0.37323 | 1.4595 | 6.2998 | -1.9958 | 5.9597 | -1.2595 | -0.7417 | 5.6386
N_300016715_a | N_300016715_b | N_300016715_c | N_300053286_a | N_300053286_b | N_300053286_c | L_300053842 | full | 0.047727 | [6 empty] | 0.37323 | 1.4595 | 0.095302 | 1.1949 | 0.37323 | 1.4595 | 0.095302 | 1.1108 | 0.095302 | 1.1949 | 0.37323 | 1.4595 | 6.2998 | -1.9958 | 5.9597 | -1.2595 | -0.7417 | 5.6386
N_300062057_a | N_300062057_b | N_300062057_c | N_300218843_a | N_300218843_b | N_300218843_c | L_300104848 | full | 0.29943 | [6 empty] | 0.37323 | 1.4595 | 0.095302 | 1.1949 | 0.37323 | 1.4595 | 0.095302 | 1.1108 | 0.095302 | 1.1949 | 0.37323 | 1.4595 | 6.2998 | -1.9958 | 5.9597 | -1.2595 | -0.7417 | 5.6386
N_300062314_b | N_300062314_c |  | N_300004137_b | N_300004137_c |  | L_300007266 | full | 0.10795 | [6 empty] | 0.37323 | 1.4595 | 0.095302 | 1.0468 | 0.37323 | 1.4595 | [6 empty] | 5.9597 | -0.7417 | 5.6386
N_300062302_a | N_300062302_b | N_300062302_c | N_300005287_a | N_300005287_b | N_300005287_c | L_300004774 | full | 0.0041667 | [6 empty] | 0.37323 | 1.4595 | 0.095302 | 1.1949 | 0.37323 | 1.4595 | 0.095302 | 1.1108 | 0.095302 | 1.1949 | 0.37323 | 1.4595 | 6.2998 | -1.9958 | 5.9597 | -1.2595 | -0.7417 | 5.6386
N_300062297_a | N_300062297_b | N_300062297_c | N_300005286_a | N_300005286_b | N_300005286_c | L_300004773 | full | 0.067992 | [6 empty] | 0.37323 | 1.4595 | 0.095302 | 1.1949 | 0.37323 | 1.4595 | 0.095302 | 1.1108 | 0.095302 | 1.1949 | 0.37323 | 1.4595 | 6.2998 | -1.9958 | 5.9597 | -1.2595 | -0.7417 | 5.6386
N_300003550_a | N_300003550_b | N_300003550_c | N_300062236_a | N_300062236_b | N_300062236_c | L_300062668 | full | 0.019129 | [6 empty] | 0.37323 | 1.4595 | 0.095302 | 1.1949 | 0.37323 | 1.4595 | 0.095302 | 1.1108 | 0.095302 | 1.1949 | 0.37323 | 1.4595 | 6.2998 | -1.9958 | 5.9597 | -1.2595 | -0.7417 | 5.6386
N_300062065_a | N_300062065_b | N_300062065_c | N_300005283_a | N_300005283_b | N_300005283_c | L_300004771 | full | 0.017803 | [6 empty] | 0.37323 | 1.4595 | 0.095302 | 1.1949 | 0.37323 | 1.4595 | 0.095302 | 1.1108 | 0.095302 | 1.1949 | 0.37323 | 1.4595 | 6.2998 | -1.9958 | 5.9597 | -1.2595 | -0.7417 | 5.6386
N_300233673_a | N_300233673_b | N_300233673_c | N_300233672_a | N_300233672_b | N_300233672_c | L_300116337 | full | 0.04072 | [6 empty] | 0.37323 | 1.4595 | 0.095302 | 1.1949 | 0.37323 | 1.4595 | 0.095302 | 1.1108 | 0.095302 | 1.1949 | 0.37323 | 1.4595 | 6.2998 | -1.9958 | 5.9597 | -1.2595 | -0.7417 | 5.6386
N_300020631_a | N_300020631_b | N_300020631_c | N_300020632_a | N_300020632_b | N_300020632_c | L_300021878 | full | 0.037879 | [6 empty] | 0.37323 | 1.4595 | 0.095302 | 1.1949 | 0.37323 | 1.4595 | 0.095302 | 1.1108 | 0.095302 | 1.1949 | 0.37323 | 1.4595 | 6.2998 | -1.9958 | 5.9597 | -1.2595 | -0.7417 | 5.6386
N_300235416_a | N_300235416_b | N_300235416_c | N_300235433_a | N_300235433_b | N_300235433_c | L_300117715 | full | 0.023864 | [6 empty] | 0.37323 | 1.4595 | 0.095302 | 1.1949 | 0.37323 | 1.4595 | 0.095302 | 1.1108 | 0.095302 | 1.1949 | 0.37323 | 1.4595 | 6.2998 | -1.9958 | 5.9597 | -1.2595 | -0.7417 | 5.6386
N_300020628_a | N_300020628_b | N_300020628_c | N_300028913_a | N_300028913_b | N_300028913_c | L_300021873 | full | 0.081439 | [6 empty] | 0.37323 | 1.4595 | 0.095302 | 1.1949 | 0.37323 | 1.4595 | 0.095302 | 1.1108 | 0.095302 | 1.1949 | 0.37323 | 1.4595 | 6.2998 | -1.9958 | 5.9597 | -1.2595 | -0.7417 | 5.6386
N_300020628_a | N_300020628_b | N_300020628_c | N_300020629_a | N_300020629_b | N_300020629_c | L_300021875 | full | 0.01553 | [6 empty] | 0.37323 | 1.4595 | 0.095302 | 1.1949 | 0.37323 | 1.4595 | 0.095302 | 1.1108 | 0.095302 | 1.1949 | 0.37323 | 1.4595 | 6.2998 | -1.9958 | 5.9597 | -1.2595 | -0.7417 | 5.6386
N_300016360_a | N_300016360_b | N_300016360_c | N_300020628_a | N_300020628_b | N_300020628_c | L_300021874 | full | 0.19886 | [6 empty] | 0.37323 | 1.4595 | 0.095302 | 1.1949 | 0.37323 | 1.4595 | 0.095302 | 1.1108 | 0.095302 | 1.1949 | 0.37323 | 1.4595 | 6.2998 | -1.9958 | 5.9597 | -1.2595 | -0.7417 | 5.6386
N_300062310_a | N_300062310_b | N_300062310_c | N_300020630_a | N_300020630_b | N_300020630_c | L_300021876 | full | 0.020076 | [6 empty] | 0.37323 | 1.4595 | 0.095302 | 1.1949 | 0.37323 | 1.4595 | 0.095302 | 1.1108 | 0.095302 | 1.1949 | 0.37323 | 1.4595 | 6.2998 | -1.9958 | 5.9597 | -1.2595 | -0.7417 | 5.6386
N_300015617_a | N_300015617_b | N_300015617_c | N_300062049_a | N_300062049_b | N_300062049_c | L_300062481 | full | 0.039205 | [6 empty] | 0.37323 | 1.4595 | 0.095302 | 1.1949 | 0.37323 | 1.4595 | 0.095302 | 1.1108 | 0.095302 | 1.1949 | 0.37323 | 1.4595 | 6.2998 | -1.9958 | 5.9597 | -1.2595 | -0.7417 | 5.6386
N_300005286_a | N_300005286_b | N_300005286_c | N_300062298_a | N_300062298_b | N_300062298_c | L_300062729 | full | 0.032576 | [6 empty] | 0.37323 | 1.4595 | 0.095302 | 1.1949 | 0.37323 | 1.4595 | 0.095302 | 1.1108 | 0.095302 | 1.1949 | 0.37323 | 1.4595 | 6.2998 | -1.9958 | 5.9597 | -1.2595 | -0.7417 | 5.6386
N_300062048_a | N_300062048_b | N_300062048_c | N_300020162_a | N_300020162_b | N_300020162_c | L_300021378 | full | 0.0051136 | [6 empty] | 0.37323 | 1.4595 | 0.095302 | 1.1949 | 0.37323 | 1.4595 | 0.095302 | 1.1108 | 0.095302 | 1.1949 | 0.37323 | 1.4595 | 6.2998 | -1.9958 | 5.9597 | -1.2595 | -0.7417 | 5.6386
N_300222713_a | N_300222713_b | N_300222713_c | N_300222714_a | N_300222714_b | N_300222714_c | L_300107822 | full | 0.028409 | [6 empty] | 0.37323 | 1.4595 | 0.095302 | 1.1949 | 0.37323 | 1.4595 | 0.095302 | 1.1108 | 0.095302 | 1.1949 | 0.37323 | 1.4595 | 6.2998 | -1.9958 | 5.9597 | -1.2595 | -0.7417 | 5.6386
N_300062051_a | N_300062051_b | N_300062051_c | N_300015618_a | N_300015618_b | N_300015618_c | L_300015767 | full | 0.044886 | [6 empty] | 0.37323 | 1.4595 | 0.095302 | 1.1949 | 0.37323 | 1.4595 | 0.095302 | 1.1108 | 0.095302 | 1.1949 | 0.37323 | 1.4595 | 6.2998 | -1.9958 | 5.9597 | -1.2595 | -0.7417 | 5.6386
N_300004136_a | N_300004136_b |  | N_300062348_a | N_300062348_b |  | L_300062779 | full | 0.027462 | [6 empty] | 0.37323 | 1.4595 | 0.095302 | 1.1949 | 0.37323 | 1.4595 | [6 empty] | 6.2998 | -1.9958 | 5.9597
N_300018093_b | N_300018093_c |  | N_300017932_b | N_300017932_c |  | L_300018899 | full | 0.048864 | [6 empty] | 0.37323 | 1.4595 | 0.095302 | 1.0468 | 0.37323 | 1.4595 | [6 empty] | 6.2998 | -1.9958 | 5.9597
N_300062339_a | N_300062339_b |  | N_300062341_a | N_300062341_b |  | L_300062772 | full | 0.0034091 | [6 empty] | 0.37323 | 1.4595 | 0.095302 | 1.1949 | 0.37323 | 1.4595 | [6 empty] | 6.2998 | -1.9958 | 5.9597
N_300062341_a | N_300062341_b |  | N_300062340_a | N_300062340_b |  | L_300062771 | full | 0.0037879 | [6 empty] | 0.37323 | 1.4595 | 0.095302 | 1.1949 | 0.37323 | 1.4595 | [6 empty] | 6.2998 | -1.9958 | 5.9597
N_300062338_a | N_300062338_b |  | N_300062339_a | N_300062339_b |  | L_300062770 | full | 0.063636 | [6 empty] | 0.37323 | 1.4595 | 0.095302 | 1.1949 | 0.37323 | 1.4595 | [6 empty] | 6.2998 | -1.9958 | 5.9597
N_300015618_a | N_300015618_b | N_300015618_c | N_300007198_a | N_300007198_b | N_300007198_c | L_300015768 | full | 0.032197 | [6 empty] | 0.37323 | 1.4595 | 0.095302 | 1.1949 | 0.37323 | 1.4595 | 0.095302 | 1.1108 | 0.095302 | 1.1949 | 0.37323 | 1.4595 | 6.2998 | -1.9958 | 5.9597 | -1.2595 | -0.7417 | 5.6386
N_300218841_a | N_300218841_b | N_300218841_c | N_300005284_a | N_300005284_b | N_300005284_c | L_300015769 | full | 0.15739 | [6 empty] | 0.37323 | 1.4595 | 0.095302 | 1.1949 | 0.37323 | 1.4595 | 0.095302 | 1.1108 | 0.095302 | 1.1949 | 0.37323 | 1.4595 | 6.2998 | -1.9958 | 5.9597 | -1.2595 | -0.7417 | 5.6386
N_300062505_a | N_300062505_b | N_300062505_c | N_300062503_a | N_300062503_b | N_300062503_c | L_300062931 | full | 0.01875 | [6 empty] | 0.37323 | 1.4595 | 0.095302 | 1.1949 | 0.37323 | 1.4595 | 0.095302 | 1.1108 | 0.095302 | 1.1949 | 0.37323 | 1.4595 | 6.2998 | -1.9958 | 5.9597 | -1.2595 | -0.7417 | 5.6386
N_300017937_a | N_300017937_b | N_300017937_c | N_300062505_a | N_300062505_b | N_300062505_c | L_300062933 | full | 0.044318 | [6 empty] | 0.37323 | 1.4595 | 0.095302 | 1.1949 | 0.37323 | 1.4595 | 0.095302 | 1.1108 | 0.095302 | 1.1949 | 0.37323 | 1.4595 | 6.2998 | -1.9958 | 5.9597 | -1.2595 | -0.7417 | 5.6386
N_300062503_a | N_300062503_b | N_300062503_c | N_300062504_a | N_300062504_b | N_300062504_c | L_300062932 | full | 0.048864 | [6 empty] | 0.37323 | 1.4595 | 0.095302 | 1.1949 | 0.37323 | 1.4595 | 0.095302 | 1.1108 | 0.095302 | 1.1949 | 0.37323 | 1.4595 | 6.2998 | -1.9958 | 5.9597 | -1.2595 | -0.7417 | 5.6386
N_300062066_a | N_300062066_c |  | N_300005282_a | N_300005282_c |  | L_300005447 | full | 0.005303 | [6 empty] | 0.37323 | 1.4595 | 0.095302 | 1.0468 | 0.37323 | 1.4595 | [6 empty] | 6.2998 | -1.2595 | 5.6386
N_300062354_a | N_300062354_b |  | N_300062353_a | N_300062353_b |  | L_300102910 | full | 0.032955 | [6 empty] | 0.37323 | 1.4595 | 0.095302 | 1.1949 | 0.37323 | 1.4595 | [6 empty] | 6.2998 | -1.9958 | 5.9597
N_300062504_a | N_300062504_b | N_300062504_c | N_300016484_a | N_300016484_b | N_300016484_c | L_300018673 | full | 0.010227 | [6 empty] | 0.37323 | 1.4595 | 0.095302 | 1.1949 | 0.37323 | 1.4595 | 0.095302 | 1.1108 | 0.095302 | 1.1949 | 0.37323 | 1.4595 | 6.2998 | -1.9958 | 5.9597 | -1.2595 | -0.7417 | 5.6386
N_300062378_b | N_300062378_c |  | N_300017930_b | N_300017930_c |  | L_300018672 | full | 0.065909 | [6 empty] | 0.37323 | 1.4595 | 0.095302 | 1.0468 | 0.37323 | 1.4595 | [6 empty] | 5.9597 | -0.7417 | 5.6386
N_300062381_b | N_300062381_c |  | N_300006696_b | N_300006696_c |  | L_300018671 | full | 0.015909 | [6 empty] | 0.37323 | 1.4595 | 0.095302 | 1.0468 | 0.37323 | 1.4595 | [6 empty] | 5.9597 | -0.7417 | 5.6386
N_300053285_a | N_300053285_b | N_300053285_c | N_300020197_a | N_300020197_b | N_300020197_c | L_300021414 | full | 0.046023 | [6 empty] | 0.37323 | 1.4595 | 0.095302 | 1.1949 | 0.37323 | 1.4595 | 0.095302 | 1.1108 | 0.095302 | 1.1949 | 0.37323 | 1.4595 | 6.2998 | -1.9958 | 5.9597 | -1.2595 | -0.7417 | 5.6386
N_300053280_a | N_300053280_b | N_300053280_c | N_300017937_a | N_300017937_b | N_300017937_c | L_300021415 | full | 0.074242 | [6 empty] | 0.37323 | 1.4595 | 0.095302 | 1.1949 | 0.37323 | 1.4595 | 0.095302 | 1.1108 | 0.095302 | 1.1949 | 0.37323 | 1.4595 | 6.2998 | -1.9958 | 5.9597 | -1.2595 | -0.7417 | 5.6386
N_300062301_a | N_300062301_b | N_300062301_c | N_300062302_a | N_300062302_b | N_300062302_c | L_300062733 | full | 0.037879 | [6 empty] | 0.37323 | 1.4595 | 0.095302 | 1.1949 | 0.37323 | 1.4595 | 0.095302 | 1.1108 | 0.095302 | 1.1949 | 0.37323 | 1.4595 | 6.2998 | -1.9958 | 5.9597 | -1.2595 | -0.7417 | 5.6386
N_300053283_a | N_300053283_b | N_300053283_c | N_300053284_a | N_300053284_b | N_300053284_c | L_300053840 | full | 0.035985 | [6 empty] | 0.37323 | 1.4595 | 0.095302 | 1.1949 | 0.37323 | 1.4595 | 0.095302 | 1.1108 | 0.095302 | 1.1949 | 0.37323 | 1.4595 | 6.2998 | -1.9958 | 5.9597 | -1.2595 | -0.7417 | 5.6386
N_300004135_a | N_300004135_b |  | N_300062337_a | N_300062337_b |  | L_300062768 | full | 0.091477 | [6 empty] | 0.37323 | 1.4595 | 0.095302 | 1.1949 | 0.37323 | 1.4595 | [6 empty] | 6.2998 | -1.9958 | 5.9597
N_300062337_a | N_300062337_b |  | N_300062338_a | N_300062338_b |  | L_300062769 | full | 0.031629 | [6 empty] | 0.37323 | 1.4595 | 0.095302 | 1.1949 | 0.37323 | 1.4595 | [6 empty] | 6.2998 | -1.9958 | 5.9597
N_300062365_a | N_300062365_b | N_300062365_c | N_300062372_a | N_300062372_b | N_300062372_c | L_300062802 | full | 0.093561 | [6 empty] | 0.37323 | 1.4595 | 0.095302 | 1.1949 | 0.37323 | 1.4595 | 0.095302 | 1.1108 | 0.095302 | 1.1949 | 0.37323 | 1.4595 | 6.2998 | -1.9958 | 5.9597 | -1.2595 | -0.7417 | 5.6386
N_300007126_a | N_300007126_b |  | N_300062329_a | N_300062329_b |  | L_300062760 | full | 0.11989 | [6 empty] | 0.37323 | 1.4595 | 0.095302 | 1.1949 | 0.37323 | 1.4595 | [6 empty] | 6.2998 | -1.9958 | 5.9597
N_300062329_a | N_300062329_b |  | N_300062330_a | N_300062330_b |  | L_300062761 | full | 0.047159 | [6 empty] | 0.37323 | 1.4595 | 0.095302 | 1.1949 | 0.37323 | 1.4595 | [6 empty] | 6.2998 | -1.9958 | 5.9597
N_300062333_a | N_300062333_b |  | N_300062332_a | N_300062332_b |  | L_300062763 | full | 0.017803 | [6 empty] | 0.37323 | 1.4595 | 0.095302 | 1.1949 | 0.37323 | 1.4595 | [6 empty] | 6.2998 | -1.9958 | 5.9597
N_300062331_a | N_300062331_b |  | N_300062333_a | N_300062333_b |  | L_300062764 | full | 0.058333 | [6 empty] | 0.37323 | 1.4595 | 0.095302 | 1.1949 | 0.37323 | 1.4595 | [6 empty] | 6.2998 | -1.9958 | 5.9597
N_300062332_a | N_300062332_b |  | N_300062334_a | N_300062334_b |  | L_300062765 | full | 0.010985 | [6 empty] | 0.37323 | 1.4595 | 0.095302 | 1.1949 | 0.37323 | 1.4595 | [6 empty] | 6.2998 | -1.9958 | 5.9597
N_300062334_a | N_300062334_b |  | N_300062336_a | N_300062336_b |  | L_300062767 | full | 0.027273 | [6 empty] | 0.37323 | 1.4595 | 0.095302 | 1.1949 | 0.37323 | 1.4595 | [6 empty] | 6.2998 | -1.9958 | 5.9597
N_300017930_b | N_300017930_c |  | N_300062379_b | N_300062379_c |  | L_300062809 | full | 0.029735 | [6 empty] | 0.37323 | 1.4595 | 0.095302 | 1.0468 | 0.37323 | 1.4595 | [6 empty] | 5.9597 | -0.7417 | 5.6386
N_300017932_b | N_300017932_c |  | N_300062378_b | N_300062378_c |  | L_300062808 | full | 0.0041667 | [6 empty] | 0.37323 | 1.4595 | 0.095302 | 1.0468 | 0.37323 | 1.4595 | [6 empty] | 5.9597 | -0.7417 | 5.6386
N_300216895_a | N_300216895_b | N_300216895_c | N_300235393_a | N_300235393_b | N_300235393_c | L_300117678 | full | 0.0011364 | [6 empty] | 0.37323 | 1.4595 | 0.095302 | 1.1949 | 0.37323 | 1.4595 | 0.095302 | 1.1108 | 0.095302 | 1.1949 | 0.37323 | 1.4595 | 6.2998 | -1.9958 | 5.9597 | -1.2595 | -0.7417 | 5.6386
N_300018975_a | N_300018975_b | N_300018975_c | N_300062371_a | N_300062371_b | N_300062371_c | L_300062801 | full | 0.0011364 | [6 empty] | 0.37323 | 1.4595 | 0.095302 | 1.1949 | 0.37323 | 1.4595 | 0.095302 | 1.1108 | 0.095302 | 1.1949 | 0.37323 | 1.4595 | 6.2998 | -1.9958 | 5.9597 | -1.2595 | -0.7417 | 5.6386
N_300062369_a | N_300062369_b | N_300062369_c | N_300062370_a | N_300062370_b | N_300062370_c | L_300062800 | full | 0.0035985 | [6 empty] | 0.37323 | 1.4595 | 0.095302 | 1.1949 | 0.37323 | 1.4595 | 0.095302 | 1.1108 | 0.095302 | 1.1949 | 0.37323 | 1.4595 | 6.2998 | -1.9958 | 5.9597 | -1.2595 | -0.7417 | 5.6386
N_300062374_a | N_300062374_b | N_300062374_c | N_300062373_a | N_300062373_b | N_300062373_c | L_300062803 | full | 0.0073864 | [6 empty] | 0.37323 | 1.4595 | 0.095302 | 1.1949 | 0.37323 | 1.4595 | 0.095302 | 1.1108 | 0.095302 | 1.1949 | 0.37323 | 1.4595 | 6.2998 | -1.9958 | 5.9597 | -1.2595 | -0.7417 | 5.6386
N_300062336_a | N_300062336_b |  | N_300004135_a | N_300004135_b |  | L_300015224 | full | 0.0056818 | [6 empty] | 0.37323 | 1.4595 | 0.095302 | 1.1949 | 0.37323 | 1.4595 | [6 empty] | 6.2998 | -1.9958 | 5.9597
N_300062377_a | N_300062377_b | N_300062377_c | N_300062375_a | N_300062375_b | N_300062375_c | L_300062805 | full | 0.0043561 | [6 empty] | 0.37323 | 1.4595 | 0.095302 | 1.1949 | 0.37323 | 1.4595 | 0.095302 | 1.1108 | 0.095302 | 1.1949 | 0.37323 | 1.4595 | 6.2998 | -1.9958 | 5.9597 | -1.2595 | -0.7417 | 5.6386
N_300062372_a | N_300062372_b | N_300062372_c | N_300062374_a | N_300062374_b | N_300062374_c | L_300062804 | full | 0.0058712 | [6 empty] | 0.37323 | 1.4595 | 0.095302 | 1.1949 | 0.37323 | 1.4595 | 0.095302 | 1.1108 | 0.095302 | 1.1949 | 0.37323 | 1.4595 | 6.2998 | -1.9958 | 5.9597 | -1.2595 | -0.7417 | 5.6386
N_300062376_a | N_300062376_b | N_300062376_c | N_300062377_a | N_300062377_b | N_300062377_c | L_300062807 | full | 0.0043561 | [6 empty] | 0.37323 | 1.4595 | 0.095302 | 1.1949 | 0.37323 | 1.4595 | 0.095302 | 1.1108 | 0.095302 | 1.1949 | 0.37323 | 1.4595 | 6.2998 | -1.9958 | 5.9597 | -1.2595 | -0.7417 | 5.6386
N_300053282_a | N_300053282_b | N_300053282_c | N_300053283_a | N_300053283_b | N_300053283_c | L_300053839 | full | 0.056439 | [6 empty] | 0.37323 | 1.4595 | 0.095302 | 1.1949 | 0.37323 | 1.4595 | 0.095302 | 1.1108 | 0.095302 | 1.1949 | 0.37323 | 1.4595 | 6.2998 | -1.9958 | 5.9597 | -1.2595 | -0.7417 | 5.6386

## Multiphase Load
Bus1 | Bus2 | Bus3 | ID | Type | P1 (kW) | Q1 (kVAr) | P2 (kW) | Q2 (kVAr) | P3 (kW) | Q3 (kVAr) | V (kV) | Bandwidth (pu) | Conn. type | K_z | K_i | K_p | Status | Use initial voltage?
N_300033983_a | N_300033983_b | N_300033983_c | load_N_300033983 | ZIP | 43.4049 | 26.8999 | 43.4049 | 26.8999 | 43.4049 | 26.8999 | 12.6 | 0.2 | wye | 0 | 0 | 1 | 1 | 0
N_300062331_a | N_300062331_b |  | load_N_300062331 | ZIP | 22.4405 | 7.6091 | 22.4405 | 7.6091 |  |  | 12.6 | 0.2 | wye | 0 | 0 | 1 | 1 | 0
N_300062332_a | N_300062332_b |  | load_N_300062332 | ZIP | 19.6422 | 6.4561 | 19.6422 | 6.4561 |  |  | 12.6 | 0.2 | wye | 0 | 0 | 1 | 1 | 0
N_300062337_a | N_300062337_b |  | load_N_300062337 | ZIP | 9.0468 | 2.9736 | 9.0468 | 2.9736 |  |  | 12.6 | 0.2 | wye | 0 | 0 | 1 | 1 | 0
N_300062336_a | N_300062336_b |  | load_N_300062336 | ZIP | 29.443 | 9.6774 | 29.443 | 9.6774 |  |  | 12.6 | 0.2 | wye | 0 | 0 | 1 | 1 | 0
N_300017937_a | N_300017937_b | N_300017937_c | load_N_300017937 | ZIP | 18.6868 | 6.1421 | 18.6868 | 6.1421 | 18.6868 | 6.1421 | 12.6 | 0.2 | wye | 0 | 0 | 1 | 1 | 0
N_300006691_b | N_300006691_c |  | load_N_300006691 | ZIP | 28.2068 | 9.2711 | 28.2068 | 9.2711 |  |  | 12.6 | 0.2 | wye | 0 | 0 | 1 | 1 | 0
N_300053281_a | N_300053281_b | N_300053281_c | load_N_300053281 | ZIP | 19.8324 | 6.5186 | 19.8324 | 6.5186 | 19.8324 | 6.5186 | 12.6 | 0.2 | wye | 0 | 0 | 1 | 1 | 0
N_300062231_a | N_300062231_b | N_300062231_c | load_N_300062231 | ZIP | 0.009056 | 0.0029766 | 0.009056 | 0.0029766 | 0.009056 | 0.0029766 | 12.6 | 0.2 | wye | 0 | 0 | 1 | 1 | 0
N_300062232_a | N_300062232_b | N_300062232_c | load_N_300062232 | ZIP | 0 | 0 | 0 | 0 | 0 | 0 | 12.6 | 0.2 | wye | 0 | 0 | 1 | 1 | 0
N_300062233_a | N_300062233_b | N_300062233_c | load_N_300062233 | ZIP | 2.0874 | 0.68609 | 2.0874 | 0.68609 | 2.0874 | 0.68609 | 12.6 | 0.2 | wye | 0 | 0 | 1 | 1 | 0
N_300053285_a | N_300053285_b | N_300053285_c | load_N_300053285 | ZIP | 16.7579 | 5.5081 | 16.7579 | 5.5081 | 16.7579 | 5.5081 | 12.6 | 0.2 | wye | 0 | 0 | 1 | 1 | 0
N_300053286_a | N_300053286_b | N_300053286_c | load_N_300053286 | ZIP | 9.4815 | 3.1164 | 9.4815 | 3.1164 | 9.4815 | 3.1164 | 12.6 | 0.2 | wye | 0 | 0 | 1 | 1 | 0
N_300218837_a | N_300218837_c |  | load_N_300218837 | ZIP | 19.7509 | 6.4918 | 19.7509 | 6.4918 |  |  | 12.6 | 0.2 | wye | 0 | 0 | 1 | 1 | 0
N_300062321_b | N_300062321_c |  | load_N_300062321 | ZIP | 39.0739 | 12.843 | 39.0739 | 12.843 |  |  | 12.6 | 0.2 | wye | 0 | 0 | 1 | 1 | 0
N_300063904_a | N_300063904_b | N_300063904_c | load_N_300063904 | ZIP | 0 | 0 | 0 | 0 | 0 | 0 | 12.6 | 0.2 | wye | 0 | 0 | 1 | 1 | 0
N_300063907_a | N_300063907_b | N_300063907_c | load_N_300063907 | ZIP | 0.66561 | 0.21877 | 0.66561 | 0.21877 | 0.66561 | 0.21877 | 12.6 | 0.2 | wye | 0 | 0 | 1 | 1 | 0
N_300063906_a | N_300063906_b | N_300063906_c | load_N_300063906 | ZIP | 0 | 0 | 0 | 0 | 0 | 0 | 12.6 | 0.2 | wye | 0 | 0 | 1 | 1 | 0
N_300063902_a | N_300063902_b | N_300063902_c | load_N_300063902 | ZIP | 0 | 0 | 0 | 0 | 0 | 0 | 12.6 | 0.2 | wye | 0 | 0 | 1 | 1 | 0
N_300062377_a | N_300062377_b | N_300062377_c | load_N_300062377 | ZIP | 13.2035 | 4.4162 | 13.2035 | 4.4162 | 13.2035 | 4.4162 | 12.6 | 0.2 | wye | 0 | 0 | 1 | 1 | 0
N_300063909_a | N_300063909_b | N_300063909_c | load_N_300063909 | ZIP | 0 | 0 | 0 | 0 | 0 | 0 | 12.6 | 0.2 | wye | 0 | 0 | 1 | 1 | 0
N_300063908_a | N_300063908_b | N_300063908_c | load_N_300063908 | ZIP | 2.5809 | 0.84831 | 2.5809 | 0.84831 | 2.5809 | 0.84831 | 12.6 | 0.2 | wye | 0 | 0 | 1 | 1 | 0
N_300062285_a | N_300062285_b | N_300062285_c | load_N_300062285 | ZIP | 1.4082 | 0.46285 | 1.4082 | 0.46285 | 1.4082 | 0.46285 | 12.6 | 0.2 | wye | 0 | 0 | 1 | 1 | 0
N_300062284_a | N_300062284_b | N_300062284_c | load_N_300062284 | ZIP | 0.19017 | 0.11786 | 0.19017 | 0.11786 | 0.19017 | 0.11786 | 12.6 | 0.2 | wye | 0 | 0 | 1 | 1 | 0
N_300062286_a | N_300062286_b | N_300062286_c | load_N_300062286 | ZIP | 0 | 0 | 0 | 0 | 0 | 0 | 12.6 | 0.2 | wye | 0 | 0 | 1 | 1 | 0
N_300062280_a | N_300062280_b | N_300062280_c | load_N_300062280 | ZIP | 0 | 0 | 0 | 0 | 0 | 0 | 12.6 | 0.2 | wye | 0 | 0 | 1 | 1 | 0
N_300062328_a | N_300062328_b | N_300062328_c | load_N_300062328 | ZIP | 0 | 0 | 0 | 0 | 0 | 0 | 12.6 | 0.2 | wye | 0 | 0 | 1 | 1 | 0
N_300062329_a | N_300062329_b |  | load_N_300062329 | ZIP | 27.2831 | 8.9675 | 27.2831 | 8.9675 |  |  | 12.6 | 0.2 | wye | 0 | 0 | 1 | 1 | 0
N_300062324_b | N_300062324_c |  | load_N_300062324 | ZIP | 21.15 | 6.9517 | 21.15 | 6.9517 |  |  | 12.6 | 0.2 | wye | 0 | 0 | 1 | 1 | 0
N_300062288_a | N_300062288_b | N_300062288_c | load_N_300062288 | ZIP | 0 | 0 | 0 | 0 | 0 | 0 | 12.6 | 0.2 | wye | 0 | 0 | 1 | 1 | 0
N_300062320_b | N_300062320_c |  | load_N_300062320 | ZIP | 1.99 | 0.65409 | 1.99 | 0.65409 |  |  | 12.6 | 0.2 | wye | 0 | 0 | 1 | 1 | 0
N_300062055_a | N_300062055_b | N_300062055_c | load_N_300062055 | ZIP | 14.3581 | 4.7193 | 14.3581 | 4.7193 | 14.3581 | 4.7193 | 12.6 | 0.2 | wye | 0 | 0 | 1 | 1 | 0
N_300062298_a | N_300062298_b | N_300062298_c | load_N_300062298 | ZIP | 21.5711 | 7.0901 | 21.5711 | 7.0901 | 21.5711 | 7.0901 | 12.6 | 0.2 | wye | 0 | 0 | 1 | 1 | 0
N_300062292_a | N_300062292_b | N_300062292_c | load_N_300062292 | ZIP | 0.18565 | 0.11505 | 0.18565 | 0.11505 | 0.18565 | 0.11505 | 12.6 | 0.2 | wye | 0 | 0 | 1 | 1 | 0
N_300062293_a | N_300062293_b | N_300062293_c | load_N_300062293 | ZIP | 72.5241 | 44.9464 | 72.5241 | 44.9464 | 72.5241 | 44.9464 | 12.6 | 0.2 | wye | 0 | 0 | 1 | 1 | 0
N_300062290_a | N_300062290_b |  | load_N_300062290 | ZIP | 0 | 0 | 0 | 0 |  |  | 12.6 | 0.2 | wye | 0 | 0 | 1 | 1 | 0
N_300062296_a | N_300062296_b | N_300062296_c | load_N_300062296 | ZIP | 15.4675 | 5.0839 | 15.4675 | 5.0839 | 15.4675 | 5.0839 | 12.6 | 0.2 | wye | 0 | 0 | 1 | 1 | 0
N_300062297_a | N_300062297_b | N_300062297_c | load_N_300062297 | ZIP | 17.908 | 5.8861 | 17.908 | 5.8861 | 17.908 | 5.8861 | 12.6 | 0.2 | wye | 0 | 0 | 1 | 1 | 0
N_300062294_a | N_300062294_b | N_300062294_c | load_N_300062294 | ZIP | 0 | 0 | 0 | 0 | 0 | 0 | 12.6 | 0.2 | wye | 0 | 0 | 1 | 1 | 0
N_300231597_a | N_300231597_b | N_300231597_c | load_N_300231597 | ZIP | 0 | 0 | 0 | 0 | 0 | 0 | 12.6 | 0.2 | wye | 0 | 0 | 1 | 1 | 0
N_300010547_a | N_300010547_b | N_300010547_c | load_N_300010547 | ZIP | 8.6303 | 5.3486 | 8.6303 | 5.3486 | 8.6303 | 5.3486 | 12.6 | 0.2 | wye | 0 | 0 | 1 | 1 | 0
N_300053280_a | N_300053280_b | N_300053280_c | load_N_300053280 | ZIP | 25.6825 | 8.4414 | 25.6825 | 8.4414 | 25.6825 | 8.4414 | 12.6 | 0.2 | wye | 0 | 0 | 1 | 1 | 0
N_300062353_a | N_300062353_b |  | load_N_300062353 | ZIP | 10.8671 | 3.5718 | 10.8671 | 3.5718 |  |  | 12.6 | 0.2 | wye | 0 | 0 | 1 | 1 | 0
N_300062350_a | N_300062350_b |  | load_N_300062350 | ZIP | 28.5872 | 9.3962 | 28.5872 | 9.3962 |  |  | 12.6 | 0.2 | wye | 0 | 0 | 1 | 1 | 0
N_300062354_a | N_300062354_b |  | load_N_300062354 | ZIP | 18.3382 | 6.0275 | 18.3382 | 6.0275 |  |  | 12.6 | 0.2 | wye | 0 | 0 | 1 | 1 | 0
N_300003543_a | N_300003543_b | N_300003543_c | load_N_300003543 | ZIP | 0.095087 | 0.05893 | 0.095087 | 0.05893 | 0.095087 | 0.05893 | 12.6 | 0.2 | wye | 0 | 0 | 1 | 1 | 0
N_300053283_a | N_300053283_b | N_300053283_c | load_N_300053283 | ZIP | 4.9038 | 1.6118 | 4.9038 | 1.6118 | 4.9038 | 1.6118 | 12.6 | 0.2 | wye | 0 | 0 | 1 | 1 | 0
N_300222714_a | N_300222714_b | N_300222714_c | load_N_300222714 | ZIP | 0 | 0 | 0 | 0 | 0 | 0 | 12.6 | 0.2 | wye | 0 | 0 | 1 | 1 | 0
N_300062348_a | N_300062348_b |  | load_N_300062348 | ZIP | 17.0749 | 5.6122 | 17.0749 | 5.6122 |  |  | 12.6 | 0.2 | wye | 0 | 0 | 1 | 1 | 0
N_300062349_a | N_300062349_b |  | load_N_300062349 | ZIP | 36.5609 | 12.017 | 36.5609 | 12.017 |  |  | 12.6 | 0.2 | wye | 0 | 0 | 1 | 1 | 0
N_300064555_a | N_300064555_b | N_300064555_c | load_N_300064555 | ZIP | 3.2148 | 1.398 | 3.2148 | 1.398 | 3.2148 | 1.398 | 12.6 | 0.2 | wye | 0 | 0 | 1 | 1 | 0
N_300064554_a | N_300064554_b |  | load_N_300064554 | ZIP | 3.2737 | 1.1037 | 3.2737 | 1.1037 |  |  | 12.6 | 0.2 | wye | 0 | 0 | 1 | 1 | 0
N_300062341_a | N_300062341_b |  | load_N_300062341 | ZIP | 15.3294 | 5.0385 | 15.3294 | 5.0385 |  |  | 12.6 | 0.2 | wye | 0 | 0 | 1 | 1 | 0
N_300062344_a | N_300062344_b |  | load_N_300062344 | ZIP | 21.4557 | 7.0521 | 21.4557 | 7.0521 |  |  | 12.6 | 0.2 | wye | 0 | 0 | 1 | 1 | 0
N_300063918_a | N_300063918_b | N_300063918_c | load_N_300063918 | ZIP | 2.676 | 1.0403 | 2.676 | 1.0403 | 2.676 | 1.0403 | 12.6 | 0.2 | wye | 0 | 0 | 1 | 1 | 0
N_300063919_a | N_300063919_b | N_300063919_c | load_N_300063919 | ZIP | 0 | 0 | 0 | 0 | 0 | 0 | 12.6 | 0.2 | wye | 0 | 0 | 1 | 1 | 0
N_300016715_a | N_300016715_b | N_300016715_c | load_N_300016715 | ZIP | 16.1331 | 5.3027 | 16.1331 | 5.3027 | 16.1331 | 5.3027 | 12.6 | 0.2 | wye | 0 | 0 | 1 | 1 | 0
N_300063913_a | N_300063913_b |  | load_N_300063913 | ZIP | 1.5553 | 0.51122 | 1.5553 | 0.51122 |  |  | 12.6 | 0.2 | wye | 0 | 0 | 1 | 1 | 0
N_300063910_a | N_300063910_b | N_300063910_c | load_N_300063910 | ZIP | 2.762 | 0.90784 | 2.762 | 0.90784 | 2.762 | 0.90784 | 12.6 | 0.2 | wye | 0 | 0 | 1 | 1 | 0
N_300063911_a | N_300063911_b | N_300063911_c | load_N_300063911 | ZIP | 12.2617 | 7.5991 | 12.2617 | 7.5991 | 12.2617 | 7.5991 | 12.6 | 0.2 | wye | 0 | 0 | 1 | 1 | 0
N_300063916_a | N_300063916_b | N_300063916_c | load_N_300063916 | ZIP | 0 | 0 | 0 | 0 | 0 | 0 | 12.6 | 0.2 | wye | 0 | 0 | 1 | 1 | 0
N_300063917_a | N_300063917_b | N_300063917_c | load_N_300063917 | ZIP | 4.9355 | 1.6222 | 4.9355 | 1.6222 | 4.9355 | 1.6222 | 12.6 | 0.2 | wye | 0 | 0 | 1 | 1 | 0
N_300063914_a | N_300063914_b |  | load_N_300063914 | ZIP | 0 | 0 | 0 | 0 |  |  | 12.6 | 0.2 | wye | 0 | 0 | 1 | 1 | 0
N_300062050_a | N_300062050_b | N_300062050_c | load_N_300062050 | ZIP | 19.4973 | 6.4085 | 19.4973 | 6.4085 | 19.4973 | 6.4085 | 12.6 | 0.2 | wye | 0 | 0 | 1 | 1 | 0
N_300062379_b | N_300062379_c |  | load_N_300062379 | ZIP | 21.1568 | 6.9539 | 21.1568 | 6.9539 |  |  | 12.6 | 0.2 | wye | 0 | 0 | 1 | 1 | 0
N_300062378_b | N_300062378_c |  | load_N_300062378 | ZIP | 23.1333 | 7.6035 | 23.1333 | 7.6035 |  |  | 12.6 | 0.2 | wye | 0 | 0 | 1 | 1 | 0
N_300062374_a | N_300062374_b | N_300062374_c | load_N_300062374 | ZIP | 20.0543 | 6.5915 | 20.0543 | 6.5915 | 20.0543 | 6.5915 | 12.6 | 0.2 | wye | 0 | 0 | 1 | 1 | 0
N_300062049_a | N_300062049_b | N_300062049_c | load_N_300062049 | ZIP | 7.3398 | 2.4125 | 7.3398 | 2.4125 | 7.3398 | 2.4125 | 12.6 | 0.2 | wye | 0 | 0 | 1 | 1 | 0
N_300062048_a | N_300062048_b | N_300062048_c | load_N_300062048 | ZIP | 11.9221 | 3.9186 | 11.9221 | 3.9186 | 11.9221 | 3.9186 | 12.6 | 0.2 | wye | 0 | 0 | 1 | 1 | 0
N_300020686_a | N_300020686_b | N_300020686_c | load_N_300020686 | ZIP | 17.179 | 5.6465 | 17.179 | 5.6465 | 17.179 | 5.6465 | 12.6 | 0.2 | wye | 0 | 0 | 1 | 1 | 0
N_300233672_a | N_300233672_b | N_300233672_c | load_N_300233672 | ZIP | 47.0408 | 29.1533 | 47.0408 | 29.1533 | 47.0408 | 29.1533 | 12.6 | 0.2 | wye | 0 | 0 | 1 | 1 | 0
N_300064556_a | N_300064556_b |  | load_N_300064556 | ZIP | 0 | 0 | 0 | 0 |  |  | 12.6 | 0.2 | wye | 0 | 0 | 1 | 1 | 0
N_300004134_a | N_300004134_b |  | load_N_300004134 | ZIP | 25.4833 | 8.3759 | 25.4833 | 8.3759 |  |  | 12.6 | 0.2 | wye | 0 | 0 | 1 | 1 | 0
N_300062362_a | N_300062362_b | N_300062362_c | load_N_300062362 | ZIP | 1.4308 | 0.47029 | 1.4308 | 0.47029 | 1.4308 | 0.47029 | 12.6 | 0.2 | wye | 0 | 0 | 1 | 1 | 0
N_300062051_a | N_300062051_b | N_300062051_c | load_N_300062051 | ZIP | 22.2232 | 7.3044 | 22.2232 | 7.3044 | 22.2232 | 7.3044 | 12.6 | 0.2 | wye | 0 | 0 | 1 | 1 | 0
N_300062054_a | N_300062054_b | N_300062054_c | load_N_300062054 | ZIP | 15.481 | 5.0884 | 15.481 | 5.0884 | 15.481 | 5.0884 | 12.6 | 0.2 | wye | 0 | 0 | 1 | 1 | 0
N_300062367_a | N_300062367_b | N_300062367_c | load_N_300062367 | ZIP | 21.9469 | 7.2136 | 21.9469 | 7.2136 | 21.9469 | 7.2136 | 12.6 | 0.2 | wye | 0 | 0 | 1 | 1 | 0
N_300062056_a | N_300062056_b | N_300062056_c | load_N_300062056 | ZIP | 21.4851 | 7.0618 | 21.4851 | 7.0618 | 21.4851 | 7.0618 | 12.6 | 0.2 | wye | 0 | 0 | 1 | 1 | 0
N_300062058_a | N_300062058_b | N_300062058_c | load_N_300062058 | ZIP | 21.6798 | 7.1258 | 21.6798 | 7.1258 | 21.6798 | 7.1258 | 12.6 | 0.2 | wye | 0 | 0 | 1 | 1 | 0
N_300062059_a | N_300062059_b | N_300062059_c | load_N_300062059 | ZIP | 19.0762 | 6.2701 | 19.0762 | 6.2701 | 19.0762 | 6.2701 | 12.6 | 0.2 | wye | 0 | 0 | 1 | 1 | 0
N_300062369_a | N_300062369_b | N_300062369_c | load_N_300062369 | ZIP | 11.5734 | 3.804 | 11.5734 | 3.804 | 11.5734 | 3.804 | 12.6 | 0.2 | wye | 0 | 0 | 1 | 1 | 0
N_300032019_a | N_300032019_c |  | load_N_300032019 | ZIP | 24.7158 | 8.1237 | 24.7158 | 8.1237 |  |  | 12.6 | 0.2 | wye | 0 | 0 | 1 | 1 | 0
N_300001849_a | N_300001849_b | N_300001849_c | load_N_300001849 | ZIP | 21.9198 | 13.5847 | 21.9198 | 13.5847 | 21.9198 | 13.5847 | 12.6 | 0.2 | wye | 0 | 0 | 1 | 1 | 0
N_300233573_a | N_300233573_b | N_300233573_c | load_N_300233573 | ZIP | 0 | 0 | 0 | 0 | 0 | 0 | 12.6 | 0.2 | wye | 0 | 0 | 1 | 1 | 0
N_300062392_a | N_300062392_b |  | load_N_300062392 | ZIP | 18.8272 | 6.4215 | 18.8272 | 6.4215 |  |  | 12.6 | 0.2 | wye | 0 | 0 | 1 | 1 | 0
N_300064569_a | N_300064569_b | N_300064569_c | load_N_300064569 | ZIP | 0 | 0 | 0 | 0 | 0 | 0 | 12.6 | 0.2 | wye | 0 | 0 | 1 | 1 | 0
N_300064567_a | N_300064567_b | N_300064567_c | load_N_300064567 | ZIP | 6.0493 | 3.749 | 6.0493 | 3.749 | 6.0493 | 3.749 | 12.6 | 0.2 | wye | 0 | 0 | 1 | 1 | 0
N_300064565_a | N_300064565_b | N_300064565_c | load_N_300064565 | ZIP | 2.4089 | 1.0567 | 2.4089 | 1.0567 | 2.4089 | 1.0567 | 12.6 | 0.2 | wye | 0 | 0 | 1 | 1 | 0
N_300064563_a | N_300064563_b | N_300064563_c | load_N_300064563 | ZIP | 0 | 0 | 0 | 0 | 0 | 0 | 12.6 | 0.2 | wye | 0 | 0 | 1 | 1 | 0
N_300062317_b | N_300062317_c |  | load_N_300062317 | ZIP | 28.7298 | 9.443 | 28.7298 | 9.443 |  |  | 12.6 | 0.2 | wye | 0 | 0 | 1 | 1 | 0
N_300062064_a | N_300062064_b | N_300062064_c | load_N_300062064 | ZIP | 6.7059 | 2.2041 | 6.7059 | 2.2041 | 6.7059 | 2.2041 | 12.6 | 0.2 | wye | 0 | 0 | 1 | 1 | 0
N_300062315_b | N_300062315_c |  | load_N_300062315 | ZIP | 29.3615 | 9.6506 | 29.3615 | 9.6506 |  |  | 12.6 | 0.2 | wye | 0 | 0 | 1 | 1 | 0
N_300062066_a | N_300062066_c |  | load_N_300062066 | ZIP | 33.9256 | 11.1508 | 33.9256 | 11.1508 |  |  | 12.6 | 0.2 | wye | 0 | 0 | 1 | 1 | 0
N_300062060_a | N_300062060_b | N_300062060_c | load_N_300062060 | ZIP | 16.4681 | 5.4128 | 16.4681 | 5.4128 | 16.4681 | 5.4128 | 12.6 | 0.2 | wye | 0 | 0 | 1 | 1 | 0
N_300062063_a | N_300062063_b | N_300062063_c | load_N_300062063 | ZIP | 16.1285 | 5.3012 | 16.1285 | 5.3012 | 16.1285 | 5.3012 | 12.6 | 0.2 | wye | 0 | 0 | 1 | 1 | 0
N_300062310_a | N_300062310_b | N_300062310_c | load_N_300062310 | ZIP | 9.8936 | 3.2519 | 9.8936 | 3.2519 | 9.8936 | 3.2519 | 12.6 | 0.2 | wye | 0 | 0 | 1 | 1 | 0
N_300062068_a | N_300062068_c |  | load_N_300062068 | ZIP | 34.924 | 11.479 | 34.924 | 11.479 |  |  | 12.6 | 0.2 | wye | 0 | 0 | 1 | 1 | 0
N_300062503_a | N_300062503_b | N_300062503_c | load_N_300062503 | ZIP | 14.3491 | 4.7163 | 14.3491 | 4.7163 | 14.3491 | 4.7163 | 12.6 | 0.2 | wye | 0 | 0 | 1 | 1 | 0
N_300062505_a | N_300062505_b | N_300062505_c | load_N_300062505 | ZIP | 13.0631 | 4.2936 | 13.0631 | 4.2936 | 13.0631 | 4.2936 | 12.6 | 0.2 | wye | 0 | 0 | 1 | 1 | 0
N_300062065_a | N_300062065_b | N_300062065_c | load_N_300062065 | ZIP | 18.1389 | 6.0661 | 18.1389 | 6.0661 | 18.1389 | 6.0661 | 12.6 | 0.2 | wye | 0 | 0 | 1 | 1 | 0
N_300062389_a | N_300062389_b |  | load_N_300062389 | ZIP | 21.313 | 7.0053 | 21.313 | 7.0053 |  |  | 12.6 | 0.2 | wye | 0 | 0 | 1 | 1 | 0
N_300020632_a | N_300020632_b | N_300020632_c | load_N_300020632 | ZIP | 5.5331 | 1.99 | 5.5331 | 1.99 | 5.5331 | 1.99 | 12.6 | 0.2 | wye | 0 | 0 | 1 | 1 | 0
N_300062385_b | N_300062385_c |  | load_N_300062385 | ZIP | 19.3841 | 6.3713 | 19.3841 | 6.3713 |  |  | 12.6 | 0.2 | wye | 0 | 0 | 1 | 1 | 0
N_300062387_a | N_300062387_b |  | load_N_300062387 | ZIP | 21.7409 | 7.1459 | 21.7409 | 7.1459 |  |  | 12.6 | 0.2 | wye | 0 | 0 | 1 | 1 | 0
N_300062067_a | N_300062067_c |  | load_N_300062067 | ZIP | 37.3555 | 12.2782 | 37.3555 | 12.2782 |  |  | 12.6 | 0.2 | wye | 0 | 0 | 1 | 1 | 0
N_300062382_b | N_300062382_c |  | load_N_300062382 | ZIP | 21.2859 | 6.9963 | 21.2859 | 6.9963 |  |  | 12.6 | 0.2 | wye | 0 | 0 | 1 | 1 | 0
N_300062073_a | N_300062073_c |  | load_N_300062073 | ZIP | 13.122 | 4.313 | 13.122 | 4.313 |  |  | 12.6 | 0.2 | wye | 0 | 0 | 1 | 1 | 0
N_300062071_a | N_300062071_c |  | load_N_300062071 | ZIP | 29.2256 | 9.606 | 29.2256 | 9.606 |  |  | 12.6 | 0.2 | wye | 0 | 0 | 1 | 1 | 0
N_300062312_a | N_300062312_b |  | load_N_300062312 | ZIP | 20.2739 | 6.8574 | 20.2739 | 6.8574 |  |  | 12.6 | 0.2 | wye | 0 | 0 | 1 | 1 | 0
N_300062300_a | N_300062300_b | N_300062300_c | load_N_300062300 | ZIP | 12.9182 | 4.246 | 12.9182 | 4.246 | 12.9182 | 4.246 | 12.6 | 0.2 | wye | 0 | 0 | 1 | 1 | 0
N_300062301_a | N_300062301_b | N_300062301_c | load_N_300062301 | ZIP | 13.6789 | 4.496 | 13.6789 | 4.496 | 13.6789 | 4.496 | 12.6 | 0.2 | wye | 0 | 0 | 1 | 1 | 0
N_300062302_a | N_300062302_b | N_300062302_c | load_N_300062302 | ZIP | 7.3307 | 2.4095 | 7.3307 | 2.4095 | 7.3307 | 2.4095 | 12.6 | 0.2 | wye | 0 | 0 | 1 | 1 | 0
N_300018096_a | N_300018096_b | N_300018096_c | load_N_300018096 | ZIP | 12.1666 | 3.999 | 12.1666 | 3.999 | 12.1666 | 3.999 | 12.6 | 0.2 | wye | 0 | 0 | 1 | 1 | 0
N_300062062_a | N_300062062_b | N_300062062_c | load_N_300062062 | ZIP | 17.179 | 5.6465 | 17.179 | 5.6465 | 17.179 | 5.6465 | 12.6 | 0.2 | wye | 0 | 0 | 1 | 1 | 0

## Multiphase Shunt
Bus1 | Bus2 | Bus3 | ID | P1 (kW) | Q1 (kVAr) | P2 (kW) | Q2 (kVAr) | P3 (kW) | Q3 (kVAr) | kV (ph-gr RMS) | Status1 | Status2 | Status3
N_300007148_a | N_300007148_b | N_300007148_c | capN_300007148 | 0 | -200 | 0 | -200 | 0 | -200 | 7.2746 | 1 | 1 | 1
N_300007158_a | N_300007158_b | N_300007158_c | capN_300007158 | 0 | -300 | 0 | -300 | 0 | -300 | 7.2746 | 1 | 1 | 1
N_300030113_a | N_300030113_b | N_300030113_c | capN_300030113 | 0 | -200 | 0 | -200 | 0 | -200 | 7.2746 | 1 | 1 | 1
N_300020414_a | N_300020414_b | N_300020414_c | capN_300020414 | 0 | -200 | 0 | -200 | 0 | -200 | 7.2746 | 1 | 1 | 1

## Switch
From Bus | To Bus | ID | Status
N_300062067_a | N_300006001_a | L_300005448_Switch_a | 1
N_300062067_c | N_300006001_c | L_300005448_Switch_c | 1
N_300221196_a | N_300221193_a | L_300106706_Switch_a | 1
N_300221196_b | N_300221193_b | L_300106706_Switch_b | 1
N_300221196_c | N_300221193_c | L_300106706_Switch_c | 1
N_300020630_a | N_300020631_a | L_300021877_Switch_a | 1
N_300020630_b | N_300020631_b | L_300021877_Switch_b | 1
N_300020630_c | N_300020631_c | L_300021877_Switch_c | 1
N_300233293_a | N_300233290_a | L_300116079_Switch_a | 1
N_300233293_b | N_300233290_b | L_300116079_Switch_b | 1
N_300233293_c | N_300233290_c | L_300116079_Switch_c | 1
N_300006008_a | N_300218837_a | L_300104845_Switch_a | 1
N_300006008_c | N_300218837_c | L_300104845_Switch_c | 1
N_300007156_a | N_300233583_a | L_300006471_Switch_a | 1
N_300007156_b | N_300233583_b | L_300006471_Switch_b | 1
N_300007156_c | N_300233583_c | L_300006471_Switch_c | 1
N_300062291_a | N_300233294_a | L_300116081_Switch_a | 1
N_300062291_b | N_300233294_b | L_300116081_Switch_b | 1
N_300062291_c | N_300233294_c | L_300116081_Switch_c | 1
N_300235392_a | N_300235391_a | L_300117676_Switch_a | 1
N_300235392_b | N_300235391_b | L_300117676_Switch_b | 1
N_300235392_c | N_300235391_c | L_300117676_Switch_c | 1
N_300020162_a | N_300015617_a | L_300015766_Switch_a | 1
N_300020162_b | N_300015617_b | L_300015766_Switch_b | 1
N_300020162_c | N_300015617_c | L_300015766_Switch_c | 1
N_300007120_b | N_300007124_b | L_300006440_Switch_b | 1
N_300007120_c | N_300007124_c | L_300006440_Switch_c | 1
N_300235392_a | N_300235394_a | L_300117679_Switch_a | 1
N_300235392_b | N_300235394_b | L_300117679_Switch_b | 1
N_300235392_c | N_300235394_c | L_300117679_Switch_c | 1
N_300235401_a | N_300064555_a | L_300064974_Switch_a | 1
N_300235401_b | N_300064555_b | L_300064974_Switch_b | 1
N_300235401_c | N_300064555_c | L_300064974_Switch_c | 1
N_300221193_a | N_300221192_a | L_300106705_Switch_a | 1
N_300221193_b | N_300221192_b | L_300106705_Switch_b | 1
N_300221193_c | N_300221192_c | L_300106705_Switch_c | 1
N_300221197_a | N_300221199_a | L_300106710_Switch_a | 1
N_300221197_b | N_300221199_b | L_300106710_Switch_b | 1
N_300221197_c | N_300221199_c | L_300106710_Switch_c | 1
N_300222931_a | N_300221989_a | L_300107293_Switch_a | 1
N_300222931_b | N_300221989_b | L_300107293_Switch_b | 1
N_300222931_c | N_300221989_c | L_300107293_Switch_c | 1
N_300007153_a | N_300221196_a | L_300106707_Switch_a | 1
N_300007153_b | N_300221196_b | L_300106707_Switch_b | 1
N_300007153_c | N_300221196_c | L_300106707_Switch_c | 1
N_300216893_a | N_300215856_a | L_300103466_Switch_a | 1
N_300216893_b | N_300215856_b | L_300103466_Switch_b | 1
N_300216893_c | N_300215856_c | L_300103466_Switch_c | 1
N_300221199_a | N_300221198_a | L_300106711_Switch_a | 1
N_300221199_b | N_300221198_b | L_300106711_Switch_b | 1
N_300221199_c | N_300221198_c | L_300106711_Switch_c | 1
N_300016711_a | N_300016712_a | L_300017097_Switch_a | 1
N_300016711_b | N_300016712_b | L_300017097_Switch_b | 1
N_300016711_c | N_300016712_c | L_300017097_Switch_c | 1
N_300215856_a | N_300216895_a | L_300102710_Switch_a | 1
N_300215856_b | N_300216895_b | L_300102710_Switch_b | 1
N_300215856_c | N_300216895_c | L_300102710_Switch_c | 1
N_300221986_a | N_300222931_a | L_300107995_Switch_a | 1
N_300221986_b | N_300222931_b | L_300107995_Switch_b | 1
N_300221986_c | N_300222931_c | L_300107995_Switch_c | 1
N_300235403_a | N_300235402_a | L_300117688_Switch_a | 1
N_300235403_b | N_300235402_b | L_300117688_Switch_b | 1
N_300235403_c | N_300235402_c | L_300117688_Switch_c | 1
N_300030113_a | N_C2001_63441105-SC_a | S_C2001_63441105_Switch_a | 1
N_300030113_b | N_C2001_63441105-SC_b | S_C2001_63441105_Switch_b | 1
N_300030113_c | N_C2001_63441105-SC_c | S_C2001_63441105_Switch_c | 1
N_300233292_a | N_300233293_a | L_300116080_Switch_a | 1
N_300233292_b | N_300233293_b | L_300116080_Switch_b | 1
N_300233292_c | N_300233293_c | L_300116080_Switch_c | 1
N_300033979_a | N_300033980_a | L_300035247_Switch_a | 1
N_300033979_b | N_300033980_b | L_300035247_Switch_b | 1
N_300033979_c | N_300033980_c | L_300035247_Switch_c | 1
N_300016360_a | N_300062361_a | L_300016704_Switch_a | 1
N_300016360_b | N_300062361_b | L_300016704_Switch_b | 1
N_300016360_c | N_300062361_c | L_300016704_Switch_c | 1
N_300007125_a | N_300035504_a | L_300036665_Switch_a | 1
N_300007125_b | N_300035504_b | L_300036665_Switch_b | 1
N_300007125_c | N_300035504_c | L_300036665_Switch_c | 1
N_300016714_a | N_300016711_a | L_300017096_Switch_a | 1
N_300016714_b | N_300016711_b | L_300017096_Switch_b | 1
N_300016714_c | N_300016711_c | L_300017096_Switch_c | 1
N_300064568_a | N_300234137_a | L_300116642_Switch_a | 1
N_300064568_b | N_300234137_b | L_300116642_Switch_b | 1
N_300064568_c | N_300234137_c | L_300116642_Switch_c | 1
N_300062289_a | N_300233297_a | L_300116086_Switch_a | 1
N_300062289_b | N_300233297_b | L_300116086_Switch_b | 1
N_300062361_a | N_300009642_a | L_300062790_Switch_a | 1
N_300062361_b | N_300009642_b | L_300062790_Switch_b | 1
N_300062361_c | N_300009642_c | L_300062790_Switch_c | 1
N_300007158_a | N_C904_63441105-SC_a | S_C904_63441105_Switch_a | 1
N_300007158_b | N_C904_63441105-SC_b | S_C904_63441105_Switch_b | 1
N_300007158_c | N_C904_63441105-SC_c | S_C904_63441105_Switch_c | 1
N_300007148_a | N_C901_63441105-SC_a | S_C901_63441105_Switch_a | 1
N_300007148_b | N_C901_63441105-SC_b | S_C901_63441105_Switch_b | 1
N_300007148_c | N_C901_63441105-SC_c | S_C901_63441105_Switch_c | 1
N_300007152_a | N_300007131_a | L_300006474_Switch_a | 1
N_300007152_b | N_300007131_b | L_300006474_Switch_b | 1
N_300007152_c | N_300007131_c | L_300006474_Switch_c | 1
N_300003549_a | N_300003550_a | L_300003133_Switch_a | 1
N_300003549_b | N_300003550_b | L_300003133_Switch_b | 1
N_300003549_c | N_300003550_c | L_300003133_Switch_c | 1
N_300062361_a | N_300009646_a | L_300016702_Switch_a | 1
N_300062361_b | N_300009646_b | L_300016702_Switch_b | 1
N_300062361_c | N_300009646_c | L_300016702_Switch_c | 1
N_300095357_a | N_300233673_a | L_300116338_Switch_a | 1
N_300095357_b | N_300233673_b | L_300116338_Switch_b | 1
N_300095357_c | N_300233673_c | L_300116338_Switch_c | 1
N_300235417_a | N_300235418_a | L_300117701_Switch_a | 1
N_300235417_b | N_300235418_b | L_300117701_Switch_b | 1
N_300235417_c | N_300235418_c | L_300117701_Switch_c | 1
N_300020414_a | N_C2002_63441105-SC_a | S_C2002_63441105_Switch_a | 1
N_300020414_b | N_C2002_63441105-SC_b | S_C2002_63441105_Switch_b | 1
N_300020414_c | N_C2002_63441105-SC_c | S_C2002_63441105_Switch_c | 1
N_300035504_a | N_300007126_a | L_300006442_Switch_a | 1
N_300035504_b | N_300007126_b | L_300006442_Switch_b | 1
N_300035504_c | N_300007126_c | L_300006442_Switch_c | 1
N_300221192_a | N_300221197_a | L_300106708_Switch_a | 1
N_300221192_b | N_300221197_b | L_300106708_Switch_b | 1
N_300221192_c | N_300221197_c | L_300106708_Switch_c | 1
N_300221986_a | N_300221991_a | L_300107295_Switch_a | 1
N_300221986_b | N_300221991_b | L_300107295_Switch_b | 1
N_300221986_c | N_300221991_c | L_300107295_Switch_c | 1
N_300062287_a | N_300234176_a | L_300116646_Switch_a | 1
N_300062287_b | N_300234176_b | L_300116646_Switch_b | 1
N_300062287_c | N_300234176_c | L_300116646_Switch_c | 1
N_300222712_a | N_300222713_a | L_300107821_Switch_a | 1
N_300222712_b | N_300222713_b | L_300107821_Switch_b | 1
N_300222712_c | N_300222713_c | L_300107821_Switch_c | 1
N_300233294_a | N_300233291_a | L_300116077_Switch_a | 1
N_300233294_b | N_300233291_b | L_300116077_Switch_b | 1
N_300233294_c | N_300233291_c | L_300116077_Switch_c | 1
N_300235393_a | N_300235392_a | L_300117677_Switch_a | 1
N_300235393_b | N_300235392_b | L_300117677_Switch_b | 1
N_300235393_c | N_300235392_c | L_300117677_Switch_c | 1
N_300221991_a | N_300097212_a | L_300096707_Switch_a | 1
N_300221991_b | N_300097212_b | L_300096707_Switch_b | 1
N_300221991_c | N_300097212_c | L_300096707_Switch_c | 1
N_300233291_a | N_300233292_a | L_300116078_Switch_a | 1
N_300233291_b | N_300233292_b | L_300116078_Switch_b | 1
N_300233291_c | N_300233292_c | L_300116078_Switch_c | 1
N_300221197_a | N_300221191_a | L_300106704_Switch_a | 1
N_300221197_b | N_300221191_b | L_300106704_Switch_b | 1
N_300221197_c | N_300221191_c | L_300106704_Switch_c | 1
N_300005283_a | N_300005277_a | L_300004770_Switch_a | 1
N_300005283_b | N_300005277_b | L_300004770_Switch_b | 1
N_300005283_c | N_300005277_c | L_300004770_Switch_c | 1